## Sheet1
序号 | 项目编码 | 项目名称 | 计量单位 | 工程数量
1 | 002001 | 烟气道 【项目特征】 1。制作，安装 | m | 512.936
2 | 004001 | 女儿墙扶手 1.材质：钢 2。制作，安装 | 米 | 720.064
| 10-201 | 金属栏杆型钢 | 100m | 7.201
| 10-211 | 钢管扶手Φ50圆管 | 100m | 7.201
3 | 005001 | 阳台栏板 【工程内容】 1。钢化夹胶玻璃，钢扶手 | m | 1200.183
| 10-189 | 不锈钢栏杆有机玻璃栏板10mm厚半玻Φ50圆管 | 100m | 12.002
| 10-206 | 不锈钢扶手直形Φ60 | 100m | 12.002
4 | 006001 | 外墙内保温 | m2 | 11840.634
| 10-282 | 墙柱面普通抹灰,其他砂浆,砖墙面抹珍珠岩浆 | 100m2 | 118.406
5 | 010101001001 | 钻探及回填孔 | M2 | 1243.242
| 1-20 | 土石方,人工土方,钻探及回填孔 | 100m2 | 12.432
6 | 010101002001 | 挖土方 [项目特征] 1.土壤类别: 二类土 2.挖土平均厚度:3.075m 3.弃土运距: 100m以内 [工程内容] 1.排地表水 2.土方开挖 3.运输 | m3 | 8132.930
| 1-90 | 土石方,机械土方,挖掘机挖土配自卸汽车运土方1km | 1000m3 | 8.134
7 | 010101003001 | 基础土方大开挖 【项目特征】 1.挖土深度:2.9m 2 现场倒运100M 【工程内容】 1.挖土方 2.运土方 | M3 | 3769.000
| 1-92 | 土石方,机械土方,挖掘机挖土不装车 | 1000m3 | 3.769
8 | 010101003002 | 桩间土方 【项目特征】 1.方类型：基坑土方 2.挖土深度：0.5m | M3 | 639.623
| 1-1 | 土石方,人工土方,人工挖土方,挖深(2m)以内 | 100m3 | 6.396
9 | 010101003003 | 挖基础土方 【项目特征】 1.基础类型:无梁式满堂基础 2.土壤类别：综合土 3.弃土运距:100米以内 4.挖土深度:4.45米 5.基底钎探面积:1048.57m2 | M3 | 2495.560
| 1-20 | 土石方,人工土方,钻探及回填孔 | 100m2 | 9.992
| 1-92 | 土石方,机械土方,挖掘机挖土不装车 | 1000m3 | 3.056
10 | 010101003004 | 土方二次开挖(桩间土) 【项目特征】 1.基础类型:桩 2.土壤类别：综合土 3.弃土运距:100米以内 4.挖土深度:0.2米 | M3 | 103.150
| 1-1 | 土石方,人工土方,人工挖土方,挖深(2m)以内 | 100m3 | 0.983
11 | 010101003005 | 大开挖基础 【项目特征】 1.挖土深度:4.65m 2.天然地基土 【工程内容】 1.挖土方 2 现场倒运100M 3.基底钎探 | M3 | 5195.270
| 1-20 | 土石方,人工土方,钻探及回填孔 | 100m2 | 12.960
| 1-92 | 土石方,机械土方,挖掘机挖土不装车 | 1000m3 | 5.195
| 1-98 | 土石方,机械土方,装载机现场倒运土,距离(100m)以内 | 1000m3 | 5.195
12 | 010101003006 | 大开挖基础 【项目特征】 1.挖土深度:1.3m 2.天然地基土 【工程内容】 1.挖土方 2 现场倒运100M 3.基底钎探 | M3 | 2145.780
| 1-92 | 土石方,机械土方,挖掘机挖土不装车 | 1000m3 | 2.146
| 1-98 | 土石方,机械土方,装载机现场倒运土,距离(100m)以内 | 1000m3 | 2.146
13 | 010103001001 | 土(石)方回填 3:7灰土 【项目特征】 1.土质要求:3：7灰土（人工） 【工程内容】 1.取土（石）方 2.土石方装卸运输 3.回填 4.分层碾压夯实 | m3 | 639.623
| 1-105 | 土石方,机械土方,机械铺填机械碾压3:7灰土 | 1000m3 | 0.640
14 | 010103001002 | 房心素土回填 【项目特征】 1.密实度要求: 压实系数：≥0.97 【工程内容】 1.取土方 2.土方装卸运输 3.回填 4.分层碾压夯实 | M3 | 275.911
| 1-26 | 土石方,人工土方,回填夯实素土 | 100m3 | 2.759
15 | 010103001003 | 基础素土回填 【项目特征】 1.压实系数：≥0.97 【工程内容】 1.取土方 2.土方装卸运输 3.回填 4.分层碾压夯实 | M3 | 1998.874
| 1-26 | 土石方,人工土方,回填夯实素土 | 100m3 | 19.989
16 | 010103001004 | 土(石)方回填 【项目特征】 1.土质要求:素土（人工） 2.密实度要求:95%以上 3.夯填（碾压）:夯填（碾压） 4.基础回填土 【工程内容】 1.取土（石）方 2.土石方装卸运输 3.回填 4.分层碾压夯实 | M3 | 4287.450
| 1-26 | 土石方,人工土方,回填夯实素土 | 100m3 | 42.875
17 | 010103001005 | 土方回填 [项目特征] 1.土质要求：素土回填 2.部位：房心回填 3.密实度要求：λ≥0.94 4.运输距离： [工作内容] 1.取土方 2.土方装卸运输 3.回填 4.分层碾压夯实 | m3 | 13.810
| 1-26 | 土石方,人工土方,回填夯实素土 | 100m3 | 0.138
18 | 010103001006 | 土方回填 [项目特征] 1.土质要求：素土回填 2.部位：室外回填 3.密实度要求：λ≥0.94 4.运输距离： [工作内容] 1.取土方 2.土方装卸运输 3.回填 4.分层碾压夯实 | m3 | 3168.930
| 1-26 | 土石方,人工土方,回填夯实素土 | 100m3 | 31.689
19 | 010103001007 | 土方回填 [项目特征] 1.土质要求：2:8灰土分层夯实. 2.部位：室外回填 3.密实度要求：λ≥0.94 4.运输距离： [工作内容] 1.取土方 2.土方装卸运输 3.回填 4.分层碾压夯实 | m3 | 918.500
| 1-27 | 土石方,人工土方,回填夯实2:8灰土 | 100m3 | 9.185
20 | 010103001008 | 土(石)方回填-基底砂石回填 [项目特征] 1.土质要求:级配砂石 2.密实度要求:密实 3.粒径要求:≤ 30mm 4.夯填(碾压):碾压 5.运输距离:5m以内 [工程内容] 1.装卸、运输 3.回填 4.分层碾压、夯实 | m3 | 2306.950
| 1-125 | 土石方,机械石方,翻斗车运石方1km以内 | 100m3 | 23.070
| 1-126 | 土石方,机械石方,砂石基础垫层(换土)机铺机压有级配 | 100m3 | 23.070
21 | 010103001009 | 土(石)方回填 [项目特征] 1.土质要求: 素土 2.密实度要求: 密实 3.夯填(碾压): 夯实碾压 5.运输距离: 5m以内 [工程内容] 1.装卸、运输 3.回填 4.分层碾压、夯实 | m3 | 6432.230
| 1-101 | 土石方,机械土方,人工铺填机械碾压素土 | 1000m3 | 6.431
| 1-94 | 土石方,机械土方,装载机现场倒运土,距离(20m)以内 | 1000m3 | 6.431
22 | 010103001010 | 房心回填土 【项目特征】 1.土质要求:素土 2.运输距离：100m以内 3.夯填（碾压） 4.密实度要求：0.95 | M3 | 47.910
| 1-26 | 土石方,人工土方,回填夯实素土 | 100m3 | 0.456
23 | 010103001011 | 基础回填土 【项目特征】 1.土质要求:素土 2.运输距离：100米以内 3.夯填（碾压） 4.密实度要求:0.97 | M3 | 1007.973
| 1-26 | 土石方,人工土方,回填夯实素土 | 100m3 | 9.604
24 | 010103001012 | 基础土方回填 【项目特征】 1.土质要求:符合设计及规范要求的素土 【工程内容】 1.取土（石）方 2.土石方装卸运输10KM 3.回填 4.分层碾压夯实 | m3 | 579.180
| 1-26 | 土石方,人工土方,回填夯实素土 | 100m3 | 11.142
| 1-91 | 土石方,机械土方,挖掘机挖土配自卸汽车运土方每增1km | 1000m3 | 1.114
25 | 010103001013 | 房心土方回填 【项目特征】 1.土质要求:符合设计及规范要求的素土 【工程内容】 1.取土（石）方 2.土石方装卸运输10KM 3.回填 4.分层碾压夯实 | m3 | 1018.120
| 1-26 | 土石方,人工土方,回填夯实素土 | 100m3 | 10.177
| 1-91 | 土石方,机械土方,挖掘机挖土配自卸汽车运土方每增1km | 1000m3 | 1.018
26 | 010103001014 | 室外素土回填 【项目特征】 1.土质要求:素土 2.密实度要求:0.94 3.夯填（碾压）:夯填（碾压） 【工程内容】 1.取土方 2.土方装卸运输 3.回填 4.分层碾压夯实 5.现场倒运100M | M3 | 3309.100
| 1-101 | 土石方,机械土方,人工铺填机械碾压素土 | 1000m3 | 3.309
| 1-98 | 土石方,机械土方,装载机现场倒运土,距离(100m)以内 | 1000m3 | 3.309
27 | 010103001015 | 房心素土回填 【项目特征】 1.土质要求:素土 2.密实度要求:0.94 3.夯填（碾压）:夯填（碾压） 【工程内容】 1.取土方 2.土方装卸运输 3.回填 4.分层碾压夯实 5.现场倒运100M | M3 | 242.178
| 1-26 | 土石方,人工土方,回填夯实素土 | 100m3 | 2.422
| 1-98 | 土石方,机械土方,装载机现场倒运土,距离(100m)以内 | 1000m3 | 0.242
28 | 010201003001 | 混凝土灌注桩 【项目特征】 1.成孔方法:重锤夯扩 2.混凝土强度等级:商砼C30 3.单桩长度:平均长度5000mm 4.桩 截面:D=430mm 5.C25干硬性砼体积平均每根0.5m3 【工程内容】 1.成孔、固壁 2.混凝土制作、运输、灌注、震捣、养护 3.桩头处理、清理运输 | 根 | 564.000
| 2-108 | 桩基工程,其它成孔灌注混凝土,商品砼 | 10m3 | 40.931
| 2-108 | 桩基工程,其它成孔灌注混凝土,商品砼 | 10m3 | 28.200
| 2-109 | 桩基工程,凿桩头 | m3 | 40.931
| 2-110 | 桩基工程,桩头处理 | 个 | 564.000
| 2-25 | 桩基工程,灌注桩成孔,重锤夯扩 | 10m3 | 40.931
29 | 010202002001 | 灰土挤密桩 【项目特征】 1.土壤类别：二类土 2.桩长：10m以内 3.桩截面尺寸：40cm以内 4.成孔方法：柴油打桩机打孔 5.灰土级别：3:7 【工程内容】 1.打桩 2.凿桩头 | M | 18630.000
| 2-110 | 桩基工程,桩头处理 | 个 | 1863.000
| 2-112 | 桩基工程,泥渣外运 | 1000m3 | 0.117
| 2-68 | 桩基工程,其它桩,3:7灰土挤密桩 | 10m3 | 233.993
30 | 010301001001 | 砖基础 【项目特征】 1.砖品种、规格、强度等级:MU10普通实心砖，M10水泥砂浆 2.基础类型:条形基础 【工程内容】 1.材料运输 2.砂浆制作、运输 3.铺设垫层 | m3 | 441.063
| 3-1 | 砌砖,砖基础 | 10m3 | 44.107
| 4-1 | C20砾石混凝土(普通) | m3 | 62.588
31 | 010302001001 | 实心砖墙 [项目特征] 1.部位：±0.00以上卫生间砖墙 2.墙体厚度：120mm 3.砖品种、规格、强度等级：MU10混凝土实心砖(KP1型) 4.砂浆强度等级、配合比：M7.5水泥砂浆 [工作内容] 1.砂浆制作、运输 2.砌砖 3.材料运输等 | m3 | 250.710
| 3-46 | 砌砖,加气砼砌块墙 | 10m3 | 25.071
32 | 010302001002 | 实心砖墙 [项目特征] 1.部位：±0.00以上卫生间砖墙 2.墙体厚度：200mm 3.砖品种、规格、强度等级：MU10混凝土实心砖(KP1型) 4.砂浆强度等级、配合比：M7.5水泥砂浆 [工作内容] 1.砂浆制作、运输 2.砌砖 3.材料运输等 | m3 | 509.210
| 3-46 | 砌砖,加气砼砌块墙 | 10m3 | 50.921
33 | 010302001003 | 实心砖墙 [项目特征] 1.部位：±0.00以上卫生间砖墙 2.墙体厚度：250mm 3.砖品种、规格、强度等级：MU10混凝土实心砖(KP1型) 4.砂浆强度等级、配合比：M7.5水泥砂浆 [工作内容] 1.砂浆制作、运输 2.砌砖 3.材料运输等 | m3 | 10.380
| 3-46 | 砌砖,加气砼砌块墙 | 10m3 | 1.038
34 | 010302001004 | 实心砖墙±0.00以下 [项目特征] 1.砖品种、规格、强度等级: 红机砖 2.墙体厚度: 200 3.砂浆强度等级、配合比: M5的水泥砂浆 [工程内容] 1.砂浆制作、运输 2.砌砖.勾缝 3.砌筑 4.材料运输 | m3 | 2465.840
| 3-3 | 砌砖,混水砖墙3/4砖 | 10m3 | 246.571
35 | 010302001005 | 实心砖墙 1.砖品种、规格、强度等级:MU10实心砖 2.墙体厚度:200MM 3.砂浆强度等级、配合比:M5水泥砂浆 | m3 | 464.400
| 3-4 | 砌砖,混水砖墙一砖 | 10m3 | 46.440
36 | 010302001006 | 实心砖墙 1.砖品种、规格、强度等级:MU10实心砖 2.墙体厚度:250MM 3.砂浆强度等级、配合比:M5水泥砂浆 | m3 | 0.520
| 3-4 | 砌砖,混水砖墙一砖 | 10m3 | 0.052
37 | 010302001007 | 实心砖墙 1.砖品种、规格、强度等级:MU10实心砖 2.墙体厚度:120MM 3.砂浆强度等级、配合比:M5水泥砂浆 | m3 | 19.700
| 3-2 | 砌砖,混水砖墙1/2砖 | 10m3 | 1.970
38 | 010302001008 | 实心砖墙 【项目特征】 1.砖品种、规格、强度等级:MU10砼实心砖 2.墙体厚度:300mm厚 3.勾缝要求：原浆勾缝 4.砂浆强度等级:M10水泥砂浆砌筑 | M3 | 26.084
| 3-46 | 砌砖,加气砼砌块墙 | 10m3 | 2.485
39 | 010302001009 | 坡道处120厚实心砖保护墙 【项目特征】 1.砖品种、规格、强度等级:MU10普砖 2.墙体厚度:120mm厚 3.勾缝要求：原浆勾缝 4.砂浆强度等级:M10水泥砂浆砌筑 | M3 | 10.032
| 3-2 | 砌砖,混水砖墙1/2砖 | 10m3 | 0.955
40 | 010302001010 | 实心砖墙 【项目特征】 1.砖品种、规格、强度等级:MU10砼实心砖 2.墙体厚度:250mm厚 3.勾缝要求：原浆勾缝 4.砂浆强度等级:M10水泥砂浆砌筑 | M3 | 0.611
| 3-46 | 砌砖,加气砼砌块墙 | 10m3 | 0.058
41 | 010302001011 | 实心砖墙 【项目特征】 1.砖品种、规格、强度等级:MU10砼实心砖 2.墙体厚度:200mm厚 3.勾缝要求：原浆勾缝 4.砂浆强度等级:M7.5水泥砂浆砌筑 | M3 | 2.590
| 3-46 | 砌砖,加气砼砌块墙 | 10m3 | 0.247
42 | 010302001012 | 实心砖墙 【项目特征】 1.砖品种、规格、强度等级：MU10砼实心砖 2.墙体厚度：100mm厚 3.勾缝要求：原浆勾缝 4.砂浆强度等级:M7.5水泥砂浆砌筑 | M3 | 3.500
| 3-46 | 砌砖,加气砼砌块墙 | 10m3 | 0.334
43 | 010302001013 | 实心砖墙 【项目特征】 1.墙体厚度:120厚 2.砖品种:MU10混凝土实心砖 3.砂浆强度等级、配合比:M7.5水泥砂浆 【工程内容】 1.砂浆制作、运输 2.砌砖 | m3 | 21.445
| 3-2 | 砌砖,混水砖墙1/2砖 | 10m3 | 2.145
44 | 010302001014 | 实心砖墙 【项目特征】 1.砖品种、规格、强度等级:KP1型MU10粘土砖 2.墙体厚度:混水砖墙1/2砖 3.砂浆强度等级、配合比:M10水泥砂浆 | M3 | 19.448
| 3-35 | 砌砖,承重粘土多孔砖墙1/2砖 | 10m3 | 1.945
45 | 010302001015 | 实心砖墙 【项目特征】 1.砖品种、规格、强度等级:KP1型MU10粘土砖 2.墙体厚度:混水砖墙一砖 3.砂浆强度等级、配合比:M10水泥砂浆 | M3 | 225.667
| 3-37 | 砌砖,承重粘土多孔砖墙一砖 | 10m3 | 22.567
46 | 010302001016 | 实心砖墙 【项目特征】 1.砖品种、规格、强度等级:非承重空心砖 2.墙体厚度:120 3.砂浆强度等级、M5混合砂浆 | M3 | 191.217
| 3-47 | 砌砖,水泥炉渣小型空心砌块墙 | 10m3 | 19.122
47 | 010302001017 | 实心砖墙 【项目特征】 1.砖品种、规格、强度等级:非承重空心砖 2.墙体厚度:200 3.砂浆强度等级、M5混合砂浆 | M3 | 1910.800
| 3-47 | 砌砖,水泥炉渣小型空心砌块墙 | 10m3 | 191.080
48 | 010302001018 | 实心砖墙 【项目特征】 1.砖品种、规格、强度等级:KP1型MU10粘土砖 2.墙体厚度:混水砖墙1/2砖 3.砂浆强度等级、配合比:M10水泥砂浆 | M3 | 19.448
| 3-35 | 砌砖,承重粘土多孔砖墙1/2砖 | 10m3 | 1.945
49 | 010302001019 | 实心砖墙 【项目特征】 1.砖品种、规格、强度等级:KP1型MU10粘土砖 2.墙体厚度:混水砖墙一砖 3.砂浆强度等级、配合比:M10水泥砂浆 | M3 | 225.667
| 3-37 | 砌砖,承重粘土多孔砖墙一砖 | 10m3 | 22.567
50 | 010302001020 | 实心砖墙 【项目特征】 1.砖品种、规格、强度等级:非承重空心砖 2.墙体厚度:120 3.砂浆强度等级、M5混合砂浆 | M3 | 191.217
| 3-47 | 砌砖,水泥炉渣小型空心砌块墙 | 10m3 | 19.122
51 | 010302001021 | 实心砖墙 【项目特征】 1.砖品种、规格、强度等级:非承重空心砖 2.墙体厚度:200 3.砂浆强度等级、M5混合砂浆 | M3 | 1910.800
| 3-47 | 砌砖,水泥炉渣小型空心砌块墙 | 10m3 | 191.080
52 | 010302001022 | 实心砖墙 【项目特征】 1.砖品种、规格、强度等级:KP1型MU10粘土砖 2.墙体厚度:混水砖墙1/2砖 3.砂浆强度等级、配合比:M10水泥砂浆 | M3 | 19.400
| 3-35 | 砌砖,承重粘土多孔砖墙1/2砖 | 10m3 | 1.940
53 | 010302001023 | 实心砖墙 【项目特征】 1.砖品种、规格、强度等级:KP1型MU10粘土砖 2.墙体厚度:混水砖墙一砖 3.砂浆强度等级、配合比:M10水泥砂浆 | M3 | 224.860
| 3-37 | 砌砖,承重粘土多孔砖墙一砖 | 10m3 | 22.486
54 | 010302001024 | 实心砖墙 【项目特征】 1.砖品种、规格、强度等级:非承重空心砖 2.墙体厚度:120 3.砂浆强度等级、M5混合砂浆 | M3 | 190.680
| 3-47 | 砌砖,水泥炉渣小型空心砌块墙 | 10m3 | 19.068
55 | 010302001025 | 实心砖墙 【项目特征】 1.砖品种、规格、强度等级:非承重空心砖 2.墙体厚度:200 3.砂浆强度等级、M5混合砂浆 | M3 | 1908.260
| 3-47 | 砌砖,水泥炉渣小型空心砌块墙 | 10m3 | 190.826
56 | 010302004001 | 填充墙 【项目特征】 1.砖品种、规格、强度等级:加气砼砌块 2.砂浆强度等级:M5.0混合砂浆 【工程内容】 1.砂浆制作、运输 2.砌砖 3.装填充料 4.勾缝 5.材料运输 | M3 | 3164.620
| 3-46 | 砌砖,加气砼砌块墙 | 10m3 | 316.463
57 | 010302004002 | 加气混凝土砌块 1.转品种、规格、强度等级：加气砼砌块，抗压强度级别≥A3.5，体积密度≤600kg/m3 2.勾缝要求：原浆勾缝 3.砂浆强度等级: M5混合砂浆 | m3 | 1019.233
| 3-46 | 砌砖,加气砼砌块墙 | 10m3 | 97.120
58 | 010302006001 | 零星砌砖 [项目特征] 1.零星砌砖名称、部位: 屋面上砖砌踏步 2.砂浆强度等级、配合比: M5混合砂浆 [工程内容] 1.砂浆制作、运输 2.砌砖 3.勾缝 4.材料运输 | m3 | 31.720
| 3-25 | 砌砖,零星砌体 | 10m3 | 3.172
59 | 010302006002 | 零星砌砖 【项目特征】 1.零星砌砖名称、部位:砖砌台阶 2.砂浆强度等级配合比:M5混合砂浆 | m2 | 21.754
| 3-27 | 砌砖,砖砌台阶 | 10m2 | 2.175
60 | 010302006003 | 屋面砖砌台阶：做法详见陕09J02（2/29） | m2 | 3.450
| 10-2 | 整体面层,水泥砂浆台阶 | 100m2 | 0.034
| 3-27 | 砌砖,砖砌台阶 | 10m2 | 0.329
| 4-6 | 圆钢ф10以内 | t | 0.046
| b4-1 | 商品混凝土 | m3 | 0.197
61 | 010302006004 | 砖砌踏步 1、部位：屋面 2、砖品种、强度等级：MU10实心粘土砖 3、砂浆强度等级：M5水泥砂浆 4、参见陕09J02第29页的2 | m2 | 26.640
| 10-2 | 整体面层,水泥砂浆台阶 | 100m2 | 0.267
| 3-27 | 砌砖,砖砌台阶 | 10m2 | 2.664
62 | 010302006005 | 砖砌台阶（地下室）:水泥砂浆抹面 详参陕09J09 2/71 【项目特征】 1.砖品种、规格、强度等级:普砖 2.M5混合砂浆 【工程内容】 1.砂浆制作、运输 2.砌砖 3.勾缝 4.砖压顶砌筑 | m2 | 2.100
| 10-2 | 整体面层,水泥砂浆台阶 | 100m2 | 0.021
| 3-27 | 砌砖,砖砌台阶 | 10m2 | 0.210
63 | 010302006006 | 砖砌台阶（屋面）:水泥砂浆抹面 详参陕09J02 2/29 【项目特征】 1.砖品种、规格、强度等级:普砖 2.M5混合砂浆 【工程内容】 1.砂浆制作、运输 2.砌砖 3.勾缝 4.砖压顶砌筑 | m2 | 4.500
| 10-2 | 整体面层,水泥砂浆台阶 | 100m2 | 0.045
| 3-27 | 砌砖,砖砌台阶 | 10m2 | 0.450
64 | 010304001001 | MU10KP1型承重多孔砖 M10混合砂浆 240墙 【项目特征】 1.墙体类型：内墙 2.墙体厚度:240 3.空心砖、砌块品种、规格、强度等级:MU10KP1型承重粘土多孔砖，M10混合砂浆 【工程内容】 1.砂浆制作、运输 2.砌砖、砌块 3.勾缝 | m3 | 507.241
| 3-37 | 砌砖,承重粘土多孔砖墙一砖 | 10m3 | 50.725
65 | 010304001002 | MU10KP1型承重多孔砖 M10混合砂浆 120墙 【项目特征】 1.墙体类型：内墙 2.墙体厚度:120 3.空心砖、砌块品种、规格、强度等级:MU10KP1型承重粘土多孔砖，M10混合砂浆 【工程内容】 1.砂浆制作、运输 2.砌砖、砌块 3.勾缝 | m3 | 40.074
| 3-38 | 砌砖,承重粘土多孔砖墙一砖半 | 10m3 | 4.007
66 | 010304001003 | MU10KP1型承重多孔砖 M10混合砂浆 240墙 【项目特征】 1.墙体类型：外墙 2.墙体厚度:240 3.空心砖、砌块品种、规格、强度等级:MU10KP1型承重粘土多孔砖，M10混合砂浆 【工程内容】 1.砂浆制作、运输 2.砌砖、砌块 3.勾缝 | m3 | 274.706
| 3-37 | 砌砖,承重粘土多孔砖墙一砖 | 10m3 | 27.472
67 | 010304001004 | MU10KP1型承重多孔砖 M7.5混合砂浆 240墙 【项目特征】 1.墙体类型：外墙 2.墙体厚度:240 3.空心砖、砌块品种、规格、强度等级:MU10KP1型承重粘土多孔砖，M7.5混合砂浆 【工程内容】 1.砂浆制作、运输 2.砌砖、砌块 3.勾缝 | m3 | 179.193
| 3-37 | 砌砖,承重粘土多孔砖墙一砖 | 10m3 | 17.919
68 | 010304001005 | MU10KP1型承重多孔砖 M7.5混合砂浆 240墙 【项目特征】 1.墙体类型：内墙 2.墙体厚度:240 3.空心砖、砌块品种、规格、强度等级:M10KP1型承重粘土多孔砖，M7.5混合砂浆 【工程内容】 1.砂浆制作、运输 2.砌砖、砌块 3.勾缝 | m3 | 286.238
| 3-37 | 砌砖,承重粘土多孔砖墙一砖 | 10m3 | 28.623
69 | 010304001006 | MU10KP1型承重多孔砖 M7.5混合砂浆 120墙 【项目特征】 1.墙体类型：内墙 2.墙体厚度:120 3.空心砖、砌块品种、规格、强度等级:MU10KP1型承重粘土多孔砖，M7.5混合砂浆 【工程内容】 1.砂浆制作、运输 2.砌砖、砌块 3.勾缝 | m3 | 20.294
| 3-38 | 砌砖,承重粘土多孔砖墙一砖半 | 10m3 | 2.032
70 | 010304001007 | 出屋面楼梯间女儿墙 厚240 【项目特征】 1.墙体厚度:240 2.空心砖、砌块品种、规格、强度等级:MU10KP1型承重粘土多孔砖，M7.5混合砂浆 【工程内容】 1.砂浆制作、运输 2.砌砖、砌块 3.勾缝 | m3 | 16.460
| 3-37 | 砌砖,承重粘土多孔砖墙一砖 | 10m3 | 1.646
71 | 010304001008 | 砌块墙 [项目特征] 1.部位：地下室砖墙 2.墙体厚度：250mm 3.砖品种、规格、强度等级：MU10烧结空心小型砌块 4.砂浆强度等级、配合比：M10水泥砂浆 [工作内容] 1.砂浆制作、运输 2.砌砖 3.材料运输等" | m3 | 9.830
| 3-46 | 砌砖,加气砼砌块墙 | 10m3 | 0.983
72 | 010304001009 | 砌块墙 [项目特征] 1.部位：±0.00以上砖墙 2.墙体厚度：100mm 3.砖品种、规格、强度等级：MU10烧结空心小型砌块 4.砂浆强度等级、配合比：M7.5混合砂浆 [工作内容] 1.砂浆制作、运输 2.砌砖 3.材料运输等 | m3 | 73.840
| 3-46 | 砌砖,加气砼砌块墙 | 10m3 | 7.384
73 | 010304001010 | 砌块墙 [项目特征] 1.部位：±0.00以上砖墙 2.墙体厚度：120mm 3.砖品种、规格、强度等级：MU10烧结空心小型砌块 4.砂浆强度等级、配合比：M7.5混合砂浆 [工作内容] 1.砂浆制作、运输 2.砌砖 3.材料运输等 | m3 | 204.060
| 3-46 | 砌砖,加气砼砌块墙 | 10m3 | 20.406
74 | 010304001011 | 砌块墙 [项目特征] 1.部位：±0.00以上砖墙 2.墙体厚度：200mm 3.砖品种、规格、强度等级：MU10烧结空心小型砌块 4.砂浆强度等级、配合比：M7.5混合砂浆 [工作内容] 1.砂浆制作、运输 2.砌砖 3.材料运输等 | m3 | 3026.950
| 3-46 | 砌砖,加气砼砌块墙 | 10m3 | 302.695
75 | 010304001012 | 砌块墙 [项目特征] 1.部位：±0.00以上砖墙 2.墙体厚度：250mm 3.砖品种、规格、强度等级：MU10烧结空心小型砌块 4.砂浆强度等级、配合比：M7.5混合砂浆 [工作内容] 1.砂浆制作、运输 2.砌砖 3.材料运输等 | m3 | 179.420
| 3-46 | 砌砖,加气砼砌块墙 | 10m3 | 17.942
76 | 010304001013 | 砌块墙 [项目特征] 1.部位：±0.00以上砖墙 2.墙体厚度：300mm 3.砖品种、规格、强度等级：MU10烧结空心小型砌块 4.砂浆强度等级、配合比：M7.5混合砂浆 [工作内容] 1.砂浆制作、运输 2.砌砖 3.材料运输等 | m3 | 22.670
| 3-46 | 砌砖,加气砼砌块墙 | 10m3 | 2.267
77 | 010304001014 | 砌块墙 [项目特征] 1.部位：地下室砖墙 2.墙体厚度：100mm 3.砖品种、规格、强度等级：MU10烧结空心小型砌块 4.砂浆强度等级、配合比：M10水泥砂浆 [工作内容] 1.砂浆制作、运输 2.砌砖 3.材料运输等" | m3 | 11.520
| 3-46 | 砌砖,加气砼砌块墙 | 10m3 | 1.152
78 | 010304001015 | 砌块墙 [项目特征] 1.部位：地下室砖墙 2.墙体厚度：200mm 3.砖品种、规格、强度等级：MU10烧结空心小型砌块 4.砂浆强度等级、配合比：M10水泥砂浆 [工作内容] 1.砂浆制作、运输 2.砌砖 3.材料运输等" | m3 | 23.640
| 3-46 | 砌砖,加气砼砌块墙 | 10m3 | 2.364
79 | 010304001016 | 砌块墙 [项目特征] 1.部位：地下室砖墙 2.墙体厚度：300mm 3.砖品种、规格、强度等级：MU10烧结空心小型砌块 4.砂浆强度等级、配合比：M10水泥砂浆 [工作内容] 1.砂浆制作、运输 2.砌砖 3.材料运输等" | m3 | 19.480
| 3-46 | 砌砖,加气砼砌块墙 | 10m3 | 1.948
80 | 010304001017 | 砌块墙 [项目特征] 1.部位：地下室砖墙 2.墙体厚度：400mm 3.砖品种、规格、强度等级：MU10烧结空心小型砌块 4.砂浆强度等级、配合比：M10水泥砂浆 [工作内容] 1.砂浆制作、运输 2.砌砖 3.材料运输等" | m3 | 4.590
| 3-46 | 砌砖,加气砼砌块墙 | 10m3 | 0.459
81 | 010304001018 | 空心砖墙、砌块墙 [项目特征] 1.墙体厚度:200 2.墙体类型：室内隔墙 3.空心砖、砌块品种、规格、强度等级: MU10非承重粘土空心砖 4.砂浆强度:M5混合砂浆 [工程内容] 1.砂浆制作、运输 2.砌砖、砌块 3.勾缝 4.材料运输 | m3 | 6724.640
| 3-40 | 砌砖,非承重粘土多孔砖墙一砖 | 10m3 | 672.451
82 | 010304001019 | 空心砖墙、砌块墙 [项目特征] 1.墙体类型：外墙及卫生间、楼梯间 2.墙体厚度: 200 3.空心砖、砌块品种、规格、强度等级: MU10承重粘土空心砖 4.砂浆强度:M5混合砂浆 [工程内容] 1.砂浆制作、运输 2.砌砖、砌块 3.勾缝 4.材料运输 | m3 | 22829.040
| 3-36 | 砌砖,承重粘土多孔砖墙190厚 | 10m3 | 2282.891
83 | 010304001020 | 空心砖墙、砌块墙 [项目特征] 1.墙体类型:卫生间、管道竖井 2.墙体厚度: 120 3.空心砖、砌块品种、规格、强度等级: MU10承重粘土空心砖 4.砂浆强度:M5混合砂浆 [工程内容] 1.砂浆制作、运输 2.砌砖、砌块 3.勾缝 4.材料运输 | m3 | 4738.240
| 3-35 | 砌砖,承重粘土多孔砖墙1/2砖 | 10m3 | 473.811
84 | 010304001021 | 200厚加气混凝土砌块墙 1、墙体厚度: 200 2、空心砖、砌块品种、规格、强度等级: MU10加气砼砌块 3、勾缝要求: 加浆勾缝 4、砂浆强度等级、配合比: 混合砂浆M5 | m3 | 6932.407
| 3-46 | 砌砖,加气砼砌块墙 | 10m3 | 693.241
85 | 010304001022 | 200厚加气混凝土砌块墙 1、墙体类型: 花池墙 2、墙体厚度: 200 3、空心砖、砌块品种、规格、强度等级: MU10加气混凝土砌块 4、勾缝要求: 加浆勾缝 5、砂浆强度等级、配合比: 混合砂浆M5 | m3 | 69.746
| 3-46 | 砌砖,加气砼砌块墙 | 10m3 | 6.975
86 | 010304001023 | 100厚加气混凝土砌块墙 1、墙体厚度: 100 2、空心砖、砌块品种、规格、强度等级: MU10加气混凝土砌块 3、勾缝要求: 加浆勾缝 4、砂浆强度等级、配合比: 混合砂浆M5 | m3 | 1687.152
| 3-46 | 砌砖,加气砼砌块墙 | 10m3 | 168.715
87 | 010304001024 | 100厚加气混凝土砌块墙 1、墙体类型: 花池墙 2、墙体厚度: 100 3、空心砖、砌块品种、规格、强度等级: MU10加气混凝土砌块 4、勾缝要求: 加浆勾缝 5、砂浆强度等级、配合比: 混合砂浆M5 | m3 | 2.654
| 3-46 | 砌砖,加气砼砌块墙 | 10m3 | 0.265
88 | 010304001025 | 200厚实心砖墙 1、墙体类型: 内墙 2、墙体厚度: 200 3、空心砖、砌块品种、规格、强度等级: 实心砖 4、勾缝要求: 加浆勾缝 5、砂浆强度等级、配合比: 混合砂浆M7.5 | m3 | 883.910
| 3-46 | 砌砖,加气砼砌块墙 | 10m3 | 88.391
89 | 010304001026 | 100厚实心砖墙 1、墙体类型: 内墙 2、墙体厚度: 100 3、空心砖、砌块品种、规格、强度等级: 实心砖 5、砂浆强度等级、配合比: 混合砂浆M7.5 | m3 | 1.320
| 3-46 | 砌砖,加气砼砌块墙 | 10m3 | 0.132
90 | 010304001027 | 空心砖墙、砌块墙 1.墙体厚度:200MM 2.空心砖、砌块品种、规格、强度等级:加气砼砌块墙 3.砂浆强度、等级、配合比:M5水泥石灰砂浆 | m3 | 5740.335
| 3-46 | 砌砖,加气砼砌块墙 | 10m3 | 574.034
91 | 010304001028 | 空心砖墙、砌块墙 1.墙体厚度:100MM 2.空心砖、砌块品种、规格、强度等级:加气砼砌块墙 3.砂浆强度、等级、配合比:M5水泥石灰砂浆 | m3 | 38.880
| 3-39 | 砌砖,非承重粘土多孔砖墙1/2砖 | 10m3 | 3.888
92 | 010304001029 | 空心砖墙、砌块墙 1.墙体厚度:120MM 2.空心砖、砌块品种、规格、强度等级:加气砼砌块墙 3.砂浆强度、等级、配合比:M5水泥石灰砂浆 | m3 | 212.190
| 3-39 | 砌砖,非承重粘土多孔砖墙1/2砖 | 10m3 | 21.219
93 | 010304001030 | 空心砖墙 【项目特征】 1.砖品种:MU10混凝土实心砖 2.墙体厚度:200 3.砂浆强度等级、配合比:M5混合砂浆 【工程内容】 1.砂浆制作、运输 2.砌砖 | M3 | 374.870
| 3-4 | 砌砖,混水砖墙一砖 | 10m3 | 37.487
94 | 010304001031 | 空心砖墙 【项目特征】 1.砖品种:MU10混凝土实心砖 2.墙体厚度:250 3.砂浆强度等级、配合比:M5混合砂浆 【工程内容】 1.砂浆制作、运输 2.砌砖 | M3 | 7.415
| 3-4 | 砌砖,混水砖墙一砖 | 10m3 | 0.742
95 | 010304001032 | 砌块墙 【项目特征】 1.墙体厚度:200厚 2.砌块品种:加气砼砌块 3.砂浆强度、等级、配合比:M5.0混浆 【工程内容】 1.砂浆制作、运输 2.砌砖、砌块 | m3 | 3428.890
| 3-46 | 砌砖,加气砼砌块墙 | 10m3 | 342.889
96 | 010304001033 | 砌块墙 【项目特征】 1.墙体厚度:250厚 2.砌块品种:加气砼砌块 3.砂浆强度、等级、配合比:M5.0混浆 【工程内容】 1.砂浆制作、运输 2.砌砖、砌块 | m3 | 1.730
| 3-46 | 砌砖,加气砼砌块墙 | 10m3 | 0.173
97 | 010304001034 | 砌块墙 【项目特征】 1.墙体厚度:120厚 2.砌块品种:加气砼砌块 3.砂浆强度、等级、配合比:M5.0混浆 【工程内容】 1.砂浆制作、运输 2.砌砖、砌块 | m3 | 367.890
| 3-46 | 砌砖,加气砼砌块墙 | 10m3 | 36.789
98 | 010304001035 | 砌块墙 【项目特征】 1.墙体厚度:100厚 2.砌块品种:加气砼砌块 3.砂浆强度、等级、配合比:M5.0混浆 【工程内容】 1.砂浆制作、运输 2.砌砖、砌块 | m3 | 16.300
| 3-46 | 砌砖,加气砼砌块墙 | 10m3 | 1.630
99 | 010304001036 | 空心砖墙 【项目特征】 1.砖品种:MU10混凝土多孔砖 2.墙体厚度:200 3.砂浆强度等级、配合比:M5混合砂浆 【工程内容】 1.砂浆制作、运输 2.砌砖 | M3 | 398.010
| 3-37 | 砌砖,承重粘土多孔砖墙一砖 | 10m3 | 39.801
100 | 010304001037 | 空心砖墙 【项目特征】 1.砖品种:MU10混凝土多孔砖 2.墙体厚度:120 3.砂浆强度等级、配合比:M5混合砂浆 【工程内容】 1.砂浆制作、运输 2.砌砖 | M3 | 88.550
| 3-35 | 砌砖,承重粘土多孔砖墙1/2砖 | 10m3 | 8.855
101 | 010304001038 | 混凝土实心砖墙 【项目特征】 1.砖品种、规格、强度等级:混凝土实心砖 2.墙体类型:内墙 3.墙体厚度:200 4.M10水泥砂浆 【工程内容】 1.砂浆制作、运输 2.砌砖 3.勾缝 4.材料运输 | M3 | 93.100
| 3-45 | 砌砖,硅酸盐砌块墙 | 10m3 | 9.310
102 | 010304001039 | 混凝土实心砖墙 【项目特征】 1.砖品种、规格、强度等级:混凝土实心砖 2.墙体类型:内墙 3.墙体厚度:120 4.M10水泥砂浆 【【工程内容】 1.砂浆制作、运输 2.砌砖 3.勾缝 4.材料运输 | M3 | 3.400
| 3-45 | 砌砖,硅酸盐砌块墙 | 10m3 | 0.340
103 | 010304001040 | 加气混凝土砌块墙 【项目特征】 1.墙体类型:内、外墙 2.墙体厚度:200 3.砌块品种、规格、强度等级:加气砼砌块墙 4.M5混合砂浆 【工程内容】 1.砂浆制作、运输 2.砌块 3.勾缝 4.材料运输 | M3 | 2290.390
| 3-46 | 砌砖,加气砼砌块墙 | 10m3 | 229.039
104 | 010304001041 | 加气混凝土砌块墙 【项目特征】 1.墙体类型:内墙 2.墙体厚度:120 3.砌块品种、规格、强度等级:加气砼砌块墙 4.M5混合砂浆 【工程内容】 1.砂浆制作、运输 2.砌块 3.勾缝 4.材料运输 | M3 | 122.200
| 3-46 | 砌砖,加气砼砌块墙 | 10m3 | 12.220
105 | 010304001042 | 加气混凝土砌块墙（屋面女儿墙） 【项目特征】 1.墙体类型:外墙 2.墙体厚度:200 3.砌块品种、规格、强度等级:加气砼砌块墙 4.M5混合砂浆 【工程内容】 1.砂浆制作、运输 2.砌块 3.勾缝 4.材料运输 | M3 | 94.390
| 3-46 | 砌砖,加气砼砌块墙 | 10m3 | 9.439
106 | 010304002001 | 砼砌块 1.转品种、规格、强度等级：MU10砼砌块 2.勾缝要求：原浆勾缝 3.砂浆强度等级: M5混合砂浆 | M3 | 622.770
| 3-46 | 砌砖,加气砼砌块墙 | 10m3 | 59.343
107 | 010305009001 | 石坡道—一层残疾人坡道(坡7) [项目特征] 1.100厚花岗岩条石面层，表面剁平 2.30厚1:3干硬性水泥砂浆结合层 3.水泥浆一道(内掺建筑胶) 4.60厚C15混凝土 5.300厚3:7灰土垫层分两层夯实 6.素土夯实(坡度按工程设计) [工程内容] 1.铺设垫层 2.石料加工 3.砂浆制作运输 4.砌石 5.石表面加工 6.勾缝 7.材料运输 | m2 | 162.760
| 1-28 | 土石方,人工土方,回填夯实3:7灰土 | 100m3 | 1.625
| 10-1 | 整体面层,水泥砂浆楼地面 | 100m2 | 1.625
| 10-37 | 块料面层,天然石材,花岗岩楼地面 | 100m2 | 1.625
| 8-22 | 找平层,水泥砂浆找平每增减5mm | 100m2 | 1.625
| B4-1 | 商品混凝土 | m3 | 162.760
108 | 010306002001 | 不靠墙砖地沟600*800 陕09J16-9 地沟盖板参陕09J16 45页 | m | 8.000
| 1-26 | 土石方,人工土方,回填夯实素土 | 100m3 | 0.020
| 1-5 | 土石方,人工土方,人工挖沟槽,挖深(2m)以内 | 100m3 | 0.104
| 3-26 | 砌砖,砖砌地沟 | 10m3 | 0.361
| 4-1 | C20砾石混凝土(普通) | m3 | 1.040
| 4-1 | C20砾石混凝土(普通) | m3 | 0.230
| 4-1 | C20砾石混凝土(普通) | m3 | 0.823
| 4-100 | 预制构件模板,地沟盖板 | m3 | 0.823
| 4-166 | 预制构件座浆灌缝,小型构件 | 10m3 | 0.084
| 4-6 | 圆钢ф10以内 | t | 0.326
| 6-19 | 预制钢筋混凝土,四类构件运输1km以内 | 10m3 | 0.083
| 6-88 | 预制小型构件安装 | 10m3 | 0.083
| 8-15 | 防潮层,普通防水砂浆(平面) | 100m2 | 0.064
| 8-16 | 防潮层,普通防水砂浆(立面) | 100m2 | 0.032
109 | 010306002002 | 靠墙砖地沟800*1000 陕09J16-9 地沟盖板参陕09J16 45页 | m | 18.000
| 1-26 | 土石方,人工土方,回填夯实素土 | 100m3 | 0.044
| 1-5 | 土石方,人工土方,人工挖沟槽,挖深(2m)以内 | 100m3 | 0.323
| 3-26 | 砌砖,砖砌地沟 | 10m3 | 0.812
| 4-1 | C20砾石混凝土(普通) | m3 | 2.484
| 4-1 | C20砾石混凝土(普通) | m3 | 0.518
| 4-1 | C20砾石混凝土(普通) | m3 | 1.800
| 4-100 | 预制构件模板,地沟盖板 | m3 | 1.800
| 4-166 | 预制构件座浆灌缝,小型构件 | 10m3 | 0.183
| 4-6 | 圆钢ф10以内 | t | 0.071
| 6-19 | 预制钢筋混凝土,四类构件运输1km以内 | 10m3 | 0.181
| 6-88 | 预制小型构件安装 | 10m3 | 0.181
| 8-15 | 防潮层,普通防水砂浆(平面) | 100m2 | 0.144
| 8-16 | 防潮层,普通防水砂浆(立面) | 100m2 | 0.072
110 | 010306002003 | 靠墙砖地沟600*800 陕09J16-9 地沟盖板参陕09J16 45页 | m | 34.000
| 1-26 | 土石方,人工土方,回填夯实素土 | 100m3 | 0.082
| 1-5 | 土石方,人工土方,人工挖沟槽,挖深(2m)以内 | 100m3 | 0.442
| 3-26 | 砌砖,砖砌地沟 | 10m3 | 1.533
| 4-1 | C20砾石混凝土(普通) | m3 | 4.420
| 4-1 | C20砾石混凝土(普通) | m3 | 0.978
| 4-1 | C20砾石混凝土(普通) | m3 | 0.428
| 4-1 | C20砾石混凝土(普通) | m3 | 3.498
| 4-100 | 预制构件模板,地沟盖板 | m3 | 3.498
| 4-166 | 预制构件座浆灌缝,小型构件 | 10m3 | 0.355
| 4-6 | 圆钢ф10以内 | t | 1.386
| 4-84 | 预制构件模板,过梁 | m3 | 0.428
| 6-19 | 预制钢筋混凝土,四类构件运输1km以内 | 10m3 | 0.352
| 6-88 | 预制小型构件安装 | 10m3 | 0.352
| 8-15 | 防潮层,普通防水砂浆(平面) | 100m2 | 0.273
| 8-16 | 防潮层,普通防水砂浆(立面) | 100m2 | 0.136
111 | 010306002004 | 靠墙砖地沟800*1000 陕09J16-9 地沟盖板参陕09J16 45页 | m | 44.000
| 1-26 | 土石方,人工土方,回填夯实素土 | 100m3 | 0.108
| 1-5 | 土石方,人工土方,人工挖沟槽,挖深(2m)以内 | 100m3 | 0.792
| 3-26 | 砌砖,砖砌地沟 | 10m3 | 1.985
| 4-1 | C20砾石混凝土(普通) | m3 | 6.072
| 4-1 | C20砾石混凝土(普通) | m3 | 1.271
| 4-1 | C20砾石混凝土(普通) | m3 | 1.144
| 4-1 | C20砾石混凝土(普通) | m3 | 4.400
| 4-100 | 预制构件模板,地沟盖板 | m3 | 4.400
| 4-166 | 预制构件座浆灌缝,小型构件 | 10m3 | 0.450
| 4-39 | 现浇构件模板,圈过梁 | m3 | 1.144
| 4-6 | 圆钢ф10以内 | t | 0.176
| 6-19 | 预制钢筋混凝土,四类构件运输1km以内 | 10m3 | 0.440
| 6-88 | 预制小型构件安装 | 10m3 | 0.440
| 8-15 | 防潮层,普通防水砂浆(平面) | 100m2 | 0.352
| 8-16 | 防潮层,普通防水砂浆(立面) | 100m2 | 0.176
112 | 010306002005 | 砖地沟、明沟-详见0926B-20JZ-20地沟平面图 [项目特征] 1.室内不靠墙地沟，参见陕02G04第9页③ 2.沟截面尺寸:800x800 [工程内容] 1.挖运土石 2.铺设垫层 3.砌砖 4.勾缝、抹灰 5.材料运输 | m | 2558.660
| 8-43 | 不靠墙(无地下水)I、II级荷载,基本断面1000×1000 | 100m | 25.597
113 | 010306002006 | 砖地沟、明沟-详见0926B-20JZ-20地沟平面图 [项目特征] 1.室内靠墙地沟，参见陕02G04第9页① 2.沟截面尺寸:800x800 [工程内容] 1.挖运土石 2.铺设垫层 3.砌砖 4.勾缝、抹灰 5.材料运输 | m | 951.600
| 8-52 | 靠墙(无地下水)I、II级荷载,基本断面1000×1000 | 100m | 9.529
114 | 010306002007 | 砖地沟、明沟-详见0926B-20JZ-20地沟平面图 [项目特征] 1.室内不靠墙地沟，参见陕02G04第9页③ 2.沟截面尺寸:1000x800 [工程内容] 1.挖运土石 2.铺设垫层 3.砌砖 4.勾缝、抹灰 5.材料运输 | m | 61.100
| 8-43 | 不靠墙(无地下水)I、II级荷载,基本断面1000×1000 | 100m | 0.611
115 | 010306002008 | 电缆沟 B*H=1550*800 做法参见陕09J11 1/23 | M | 13.850
| 1-27 | 土石方,人工土方,回填夯实2:8灰土 | 100m3 | 0.041
| 10-247 | 墙柱面普通抹灰,水泥砂浆,内砖墙面16mm厚 | 100m2 | 0.152
| 3-26 | 砌砖,砖砌地沟 | 10m3 | 0.031
| 4-9 | 预埋铁件 | t | 0.009
| 5-20 | 零星铁件制作安装 | t | 0.205
| 8-20 | 找平层,水泥砂浆找平在砼或硬基层上 | 100m2 | 0.215
| 9-44 | 涂膜屋面防水层,非焦油聚氨酯涂膜,涂膜厚2mm | 100m2 | 0.215
| B4-1 | 商品混凝土 | m3 | 2.618
| B4-1 | 商品混凝土 | m3 | 1.663
116 | 010306002009 | 电缆沟 B*H=800*800 做法参见陕09J11 1/23 | M | 6.800
| 1-27 | 土石方,人工土方,回填夯实2:8灰土 | 100m3 | 0.013
| 10-247 | 墙柱面普通抹灰,水泥砂浆,内砖墙面16mm厚 | 100m2 | 0.054
| 3-26 | 砌砖,砖砌地沟 | 10m3 | 0.015
| 4-9 | 预埋铁件 | t | 0.004
| 5-20 | 零星铁件制作安装 | t | 0.101
| 8-20 | 找平层,水泥砂浆找平在砼或硬基层上 | 100m2 | 0.054
| 9-44 | 涂膜屋面防水层,非焦油聚氨酯涂膜,涂膜厚2mm | 100m2 | 0.054
| B4-1 | 商品混凝土 | m3 | 0.775
| B4-1 | 商品混凝土 | m3 | 0.817
117 | 010306002010 | 电缆沟 B*H=600*600 做法参见陕09J11 1/25 | M | 96.900
| 1-27 | 土石方,人工土方,回填夯实2:8灰土 | 100m3 | 0.151
| 10-247 | 墙柱面普通抹灰,水泥砂浆,内砖墙面16mm厚 | 100m2 | 0.581
| 3-26 | 砌砖,砖砌地沟 | 10m3 | 0.022
| 4-9 | 预埋铁件 | t | 0.057
| 5-20 | 零星铁件制作安装 | t | 1.434
| 8-20 | 找平层,水泥砂浆找平在砼或硬基层上 | 100m2 | 0.581
| 9-44 | 涂膜屋面防水层,非焦油聚氨酯涂膜,涂膜厚2mm | 100m2 | 0.581
| B4-1 | 商品混凝土 | m3 | 9.109
| B4-1 | 商品混凝土 | m3 | 11.638
118 | 010306002011 | 不靠墙地沟（室外）b*h=1200*1900：做法参09J16 P65页（含盖板，过梁） 【项目特征】 1.沟截面尺寸:1200*1900 2.垫层材料种类、厚度:100厚砼 3.混凝土强度等级:C15砼 4.砂浆强度等级、配合比:M 5混合砂浆 【工程内容】 1.铺筑垫层 2.底板混凝土制、运、浇、养 3.砌砖 4.勾缝、抹灰 5.材料运输 | M | 5.100
| 4-1 | C20砾石混凝土(普通) | m3 | 0.816
| 4-166 | 预制构件座浆灌缝,小型构件 | 10m3 | 0.082
| 4-6 | 圆钢ф10以内 | t | 0.041
| 6-88 | 预制小型构件安装 | 10m3 | 0.082
| 8-80 | B1型管沟不靠墙I、II级荷载,基本断面1000×1000 | 100m | 0.051
| 8-81 | B1型管沟不靠墙I、II级荷载,深度每减少100mm | 100m | 0.051
| 8-82 | B1型管沟不靠墙靠墙I、II级荷载,宽度每增减100mm | 100m | 0.051
119 | 010306002012 | 地下室水泵房200*200砼明排水沟 | M | 24.917
| 4-1 | C20砾石混凝土(普通) | m3 | 2.254
120 | 010306002013 | 地下室水泵房200*200砼明排水沟 | M | 24.917
| 4-1 | C20砾石混凝土(普通) | m3 | 2.254
121 | 010306002014 | 地下室水泵房200*200砼明排水沟 | M | 24.800
| 4-1 | C20砾石混凝土(普通) | m3 | 2.243
122 | 010401001001 | 带形基础 [项目特征] 1.混凝土强度等级: C30 2.混凝土拌和料要求: 商品砼 [工程内容] 1.混凝土制作、运输、浇筑、振捣、养护 | m3 | 8499.400
| B4-1 | 商品混凝土 | m3 | 8499.400
123 | 010401001002 | 带形基础-楼梯TB1基础地梁 [项目特征] 1.混凝土强度等级: C30 2.混凝土拌和料要求: 商品砼 [工程内容] 1.混凝土制作、运输、浇筑、振捣、养护 2.地脚螺栓二次灌浆 | m3 | 22.880
| B4-1 | 商品混凝土 | m3 | 22.880
124 | 010401001003 | 带形基础-非承重墙基础 [项目特征] 1.混凝土强度等级:C15 2.混凝土拌和料要求:商品砼 [工程内容] 1.混凝土制作、运输、浇筑、振捣、养护 | m3 | 180.700
| B4-1 | 商品混凝土 | m3 | 180.700
125 | 010401001004 | 带形基础 【项目特征】 1.混凝土强度等级:C30 2.混凝土拌和料要求:商品砼 【工程内容】 1.铺设垫层 1.商品混凝土外购、运输、浇捣、养护 | M3 | 34.550
| B4-1 | 商品混凝土 | m3 | 34.550
126 | 010401002001 | 独立基础 [项目特征] 1.混凝土强度等级: C40商砼 2.混凝土抗渗等级：S8 [工作内容] 1.混凝土制作、运输、浇捣、养护 | m3 | 40.880
| B4-1 | 商品混凝土 | m3 | 40.880
127 | 010401003001 | 满堂基础 [项目特征] 1.基础类型：无梁式满堂基础 2.混凝土强度等级：C40 商砼 3.混凝土抗渗等级：S8 [工作内容] 1.混凝土制作、运输、浇捣、养护 | m3 | 1579.260
| B4-1 | 商品混凝土 | m3 | 1579.260
128 | 010401003002 | 满堂基础-电梯坑底 [项目特征] 1.混凝土强度等级:C30 2.混凝土拌和料要求: 商品砼 3.砂浆强度等级: [工程内容] 1.混凝土制作、运输、浇筑、振捣、养护 2.地脚螺栓二次灌浆 | m3 | 71.240
| B4-1 | 商品混凝土 | m3 | 71.240
129 | 010401003003 | 满堂基础 1、混凝土强度等级: C35 2、混凝土拌和料要求: 商品砼 3、混凝土抗渗等级：P6 | m3 | 7876.089
| B4-1 | 商品混凝土 | m3 | 7876.089
130 | 010401003004 | 带型基础 1、混凝土强度等级: C35 2、混凝土拌和料要求:商品砼 3、混凝土抗渗等级：P6 | m3 | 295.110
| B4-1 | 商品混凝土 | m3 | 295.110
131 | 010401003005 | 独立基础 1、混凝土强度等级: C35 2、混凝土拌和料要求: 商品砼 3、混凝土抗渗等级：P6 | m3 | 775.035
| B4-1 | 商品混凝土 | m3 | 775.035
132 | 010401003006 | 满堂基础垫层(商品砼) 1.垫层材料种类、厚度:100MM 2.混凝土强度等级:C15 3.混凝土拌和料要求:粗砂 | m3 | 361.575
| 4-1 | C20砾石混凝土(普通) | m3 | 361.575
133 | 010401003007 | 无梁式满堂基础(商品砼) 1.混凝土强度等级:C40砼自防水等级S6 2.混凝土拌和料要求:粗砂 | m3 | 2384.544
| 4-1 | C20砾石混凝土(普通) | m3 | 2384.544
134 | 010401003008 | 无梁式满堂基础 【项目特征】 1.混凝土强度等级:C35 P6 砼 2.混凝土拌和料要求: 商品砼 【工程内容】 1.混凝土制作、运输、泵送、浇捣、养护 | m3 | 663.312
| B4-1 | 商品混凝土 | m3 | 632.054
135 | 010401003009 | 坡道底300厚无梁式满堂基础 【项目特征】 1.混凝土强度等级:C35 砼 2.混凝土拌和料要求: 商品砼 【工程内容】 1.混凝土制作、运输、泵送、浇捣、养护 | m3 | 8.840
| B4-1 | 商品混凝土 | m3 | 8.424
136 | 010401003010 | 无梁式满堂基础 【项目特征】 1.混凝土强度等级:C35 S6 2.混凝土拌和料要求:商品砼 【工程内容】 1.铺设垫层 1.商品混凝土外购、运输、浇捣、养护 | M3 | 2223.082
| B4-1 | 商品混凝土 | m3 | 2223.082
137 | 010401003011 | 止水板 【项目特征】 1.混凝土强度等级:C35 S6 2.混凝土拌和料要求:商品砼 【工程内容】 1.铺设垫层 1.商品混凝土外购、运输、浇捣、养护 | M3 | 44.890
| B4-1 | 商品混凝土 | m3 | 44.890
138 | 010401003012 | 满堂基础 【项目特征】 1.混凝土强度等级:C40砾石 P6 2.混凝土拌和料要求:商品砼 【工程内容】 1.铺设垫层 2.混凝土制作、运输、浇捣、养护 | M3 | 851.350
| B4-1 | 商品混凝土 | m3 | 851.350
139 | 010401003013 | 满堂基础下垫层 【项目特征】 1.混凝土强度等级:C15砾石 2.混凝土拌和料要求:商品砼 【工程内容】 1.铺设垫层 2.混凝土制作、运输、浇捣、养护 | M3 | 97.770
| B4-1 | 商品混凝土 | m3 | 97.770
140 | 010401003014 | 独立基础下砼垫层 【项目特征】 1.混凝土强度等级:C15 细石砼 2.混凝土拌和料要求:商品砼 【工程内容】 1.铺设垫层 2.混凝土制作、运输、浇捣、养护 | M3 | 34.110
| B4-1 | 商品混凝土 | m3 | 34.110
141 | 010401003015 | 满堂基础 【项目特征】 1.混凝土强度等级:C30砾石钢砼 2.混凝土抗渗等级：P6 3.100厚C15:砾石砼垫层119.35M3 | M3 | 933.323
| 4-1 | C20砾石混凝土(普通) | m3 | 95.421
| 4-1 | C20砾石混凝土(普通) | m3 | 933.323
142 | 010401003016 | 满堂基础 【项目特征】 1.混凝土强度等级:C30砾石钢砼 2.混凝土抗渗等级：P6 3.100厚C15:砾石砼垫层119.35M3 | M3 | 933.323
| 4-1 | C20砾石混凝土(普通) | m3 | 95.421
| 4-1 | C20砾石混凝土(普通) | m3 | 933.323
143 | 010401003017 | 满堂基础 【项目特征】 1.混凝土强度等级:C30砾石钢砼 2.混凝土抗渗等级：P6 3.100厚C15:砾石砼垫层119.35M3 | M3 | 932.580
| 4-1 | C20砾石混凝土(普通) | m3 | 95.345
| 4-1 | C20砾石混凝土(普通) | m3 | 932.580
144 | 010401004001 | 集水坑：2300*2300 【项目特征】 1.混凝土强度等级: C35 P6 【工程内容】 1.混凝土制作、运输、浇捣、泵送、养护 | M3 | 38.150
| B4-1 | 商品混凝土 | m3 | 36.352
145 | 010401004002 | 报警阀室集水坑：1500*2000 深1.5米 详07J306 3/J6 【项目特征】 1.混凝土强度等级: C35 P6 【工程内容】 1.混凝土制作、运输、浇捣、泵送、养护 | m3 | 16.680
| B4-1 | 商品混凝土 | m3 | 15.894
146 | 010401005001 | 桩承台基础 【项目特征】 1.混凝土强度等级:C35砼 2.混凝土拌和料要求:商品砼 【工程内容】 1.混凝土制作、运输、泵送、浇捣、养护 | M3 | 17.500
| B4-1 | 商品混凝土 | m3 | 16.676
147 | 010401005002 | 桩承台基础 【项目特征】 1.混凝土强度等级:C30 2.混凝土拌和料要求:商品砼 【工程内容】 1.铺设垫层 1.商品混凝土外购、运输、浇捣、养护 | M3 | 27.550
| B4-1 | 商品混凝土 | m3 | 27.550
148 | 010401005003 | 柱下独立基础 【项目特征】 1.混凝土强度等级:C40 2.混凝土拌和料要求:商品砼 【工程内容】 1.铺设垫层 2.混凝土制作、运输、浇捣、养护 | M3 | 121.380
| B4-1 | 商品混凝土 | m3 | 121.380
149 | 010401006001 | 垫层（筏板） [项目特征] 1.混凝土强度等级: C15商砼 [工作内容] 1.混凝土制作、运输、浇捣、养护 | m3 | 231.630
| B4-1 | 商品混凝土 | m3 | 231.630
150 | 010401006002 | 垫层 [项目特征] 1.混凝土强度等级: C15 2.混凝土拌和料要求: 商品砼 [工程内容] 1.混凝土制作、运输、浇筑、振捣、养护 2.地脚螺栓二次灌浆 | m3 | 1612.000
| B4-1 | 商品混凝土 | m3 | 1612.000
151 | 010401006003 | 垫层楼梯及电梯坑垫层 [项目特征] 1.混凝土强度等级: C10 [工程内容] 1.混凝土制作、运输、浇筑、振捣、养护 2.地脚螺栓二次灌浆 | m3 | 113.880
| B4-1 | 商品混凝土 | m3 | 113.880
152 | 010401006004 | 100厚砼垫层 1、混凝土强度等级: C15 2、混凝土拌和料要求: 商品砼 | m3 | 128.777
| b4-1 | 商品混凝土 | m3 | 128.777
153 | 010401006005 | 满堂基础垫层 【项目特征】 1.混凝土强度等级:C15砼 2.混凝土拌和料要求: 商品砼 【工程内容】 1.混凝土制作、运输、泵送、浇捣、养护 | m3 | 50.818
| B4-1 | 商品混凝土 | m3 | 48.423
154 | 010401006006 | 承台基础垫层 【项目特征】 1.混凝土强度等级:C15砼 2.混凝土拌和料要求: 商品砼 【工程内容】 1.混凝土制作、运输、泵送、浇捣、养护 | m3 | 2.600
| B4-1 | 商品混凝土 | m3 | 2.478
155 | 010401006007 | 集水坑垫层 【项目特征】 1.混凝土强度等级:C15砼 2.混凝土拌和料要求: 商品砼 【工程内容】 1.混凝土制作、运输、泵送、浇捣、养护 | m3 | 9.188
| B4-1 | 商品混凝土 | m3 | 8.755
156 | 010401006008 | 垫层 【项目特征】 1.混凝土强度等级:C15 2.混凝土拌和料要求:商品砼 【工程内容】 1.商品混凝土外购、运输、浇捣、养护 | M3 | 231.188
| B4-1 | 商品混凝土 | m3 | 231.188
157 | 010402001001 | 构造柱 【项目特征】 1.柱截面尺寸：240*240 2.混凝土强度等级:C25砾石 3.混凝土拌和料要求:现场搅拌 【工程内容】 1.混凝土制作 2.混凝土运输 | m3 | 205.184
| 4-1 | C20砾石混凝土(普通) | m3 | 205.184
| 4-35 | 现浇构件模板,构造柱 | m3 | 205.184
158 | 010402001002 | 构造柱 【项目特征】 1.柱截面尺寸：240*370 2.混凝土强度等级:C25砾石 3.混凝土拌和料要求:现场搅拌 【工程内容】 1.混凝土制作 2.混凝土运输 | m3 | 0.654
| 4-1 | C20砾石混凝土(普通) | m3 | 0.654
| 4-35 | 现浇构件模板,构造柱 | m3 | 0.654
159 | 010402001003 | 框架柱 【项目特征】 2.柱截面尺寸: 3.混凝土强度等级:C40砾石 4.模板:周长1.8m以上 【工程内容】 1.混凝土制作 2.混凝土运输 3.混凝土浇捣 4.混凝土养护 | M3 | 785.740
| 4-1 | C20砾石混凝土(普通) | m3 | 785.740
160 | 010402001004 | 框架柱 【项目特征】 2.柱截面尺寸 3.混凝土强度等级:C30砾石 4.模板:周长1.8m以上 【工程内容】 1.混凝土制作 2.混凝土运输 3.混凝土浇捣 4.混凝土养护 | M3 | 671.896
| 4-1 | C20砾石混凝土(普通) | m3 | 671.896
161 | 010402001005 | 框架柱 【项目特征】 2.柱截面尺寸周长1.8m以内 3.混凝土强度等级:C25砾石 4.模板: 【工程内容】 1.混凝土制作 2.混凝土运输 3.混凝土浇捣 4.混凝土养护 | M3 | 741.962
| 4-1 | C20砾石混凝土(普通) | m3 | 741.962
162 | 010402001006 | 矩形柱 [项目特征] 1.柱截面尺寸：周长1800以上 2.混凝土强度等级：C45商砼 [工作内容] 1.混凝土制作、运输、浇捣、养护 | m3 | 413.960
| B4-1 | 商品混凝土 | m3 | 413.960
163 | 010402001007 | 矩形柱 [项目特征] 1.柱截面尺寸：周长1800以上 2.混凝土强度等级：C45商砼 3.混凝土抗渗等级：S8 [工作内容] 1.混凝土制作、运输、浇捣、养护 | m3 | 2.150
| B4-1 | 商品混凝土 | m3 | 2.150
164 | 010402001008 | 矩形柱 [项目特征] 1.柱截面尺寸：周长1800及以内 2.混凝土强度等级：C45商砼 [工作内容] 1.混凝土制作、运输、浇捣、养护 | m3 | 0.670
| B4-1 | 商品混凝土 | m3 | 0.670
165 | 010402001009 | 矩形柱 [项目特征] 1.柱类型：构造柱 2.混凝土强度等级：C25 商品砼 [工作内容] 1.混凝土制作、运输、浇捣、养护 | m3 | 139.490
| B4-1 | 商品混凝土 | m3 | 139.490
166 | 010402001010 | 矩形柱 [项目特征] 1.柱截面尺寸：周长1800以上 2.混凝土强度等级：C50商砼 [工作内容] 1.混凝土制作、运输、浇捣、养护 | m3 | 224.190
| B4-1 | 商品混凝土 | m3 | 224.190
167 | 010402001011 | 矩形柱 [项目特征] 1.柱截面尺寸：周长1800以上 2.混凝土强度等级：C45商砼 3.高度超过3.6m总体积:17.78m3 [工作内容] 1.混凝土制作、运输、浇捣、养护 | m3 | 206.960
| B4-1 | 商品混凝土 | m3 | 206.960
168 | 010402001012 | 矩形柱 [项目特征] 1.柱截面尺寸：周长1800以上 2.混凝土强度等级：C45商砼 3.混凝土抗渗等级：S8 4.高度超过3.6m总体积:3.228m3 [工作内容] 1.混凝土制作、运输、浇捣、养护 | m3 | 63.870
| B4-1 | 商品混凝土 | m3 | 63.870
169 | 010402001013 | 矩形柱 [项目特征] 1.柱截面尺寸：周长1800及以内 2.混凝土强度等级：C45商砼 3.高度超过3.6m总体积:0.288m3 [工作内容] 1.混凝土制作、运输、浇捣、养护 | m3 | 3.740
| B4-1 | 商品混凝土 | m3 | 3.740
170 | 010402001014 | 矩形柱 [项目特征] 1.柱截面尺寸：周长1800以上 2.混凝土强度等级：C50商砼 3.高度超过3.6m总体积:109.0355m3 [工作内容] 1.混凝土制作、运输、浇捣、养护 | m3 | 465.180
| B4-1 | 商品混凝土 | m3 | 465.180
171 | 010402001015 | 矩形柱 [项目特征] 1.柱截面尺寸：周长1800及以内 2.混凝土强度等级：C50商砼 3.高度超过3.6m总体积:1.152m3 [工作内容] 1.混凝土制作、运输、浇捣、养护 | m3 | 6.180
| B4-1 | 商品混凝土 | m3 | 6.180
172 | 010402001016 | 矩形柱 [项目特征] 1.柱高度: 6.15m 2.柱截面尺寸: 1.8m以外 3.混凝土强度等级: C40 4.混凝土拌和料要求: 商品砼 [工程内容] 1.混凝土制作、运输、浇筑、振捣、养护 | m3 | 80.080
| B4-1 | 商品混凝土 | m3 | 80.080
173 | 010402001017 | 矩形柱 [项目特征] 1.柱高度: 5.95m 2.柱截面尺寸: 1.8m以外 3.混凝土强度等级: C40 4.混凝土拌和料要求: 商品砼 [工程内容] 1.混凝土制作、运输、浇筑、振捣、养护 | m3 | 2122.380
| B4-1 | 商品混凝土 | m3 | 2122.380
174 | 010402001018 | 矩形柱 [项目特征] 1.柱高度: 3.6M内 2.柱截面尺寸: 1.8m以外 3.混凝土强度等级: C35 4.混凝土拌和料要求: 商品砼 [工程内容] 1.混凝土制作、运输、浇筑、振捣、养护 | m3 | 3278.600
| B4-1 | 商品混凝土 | m3 | 3278.600
175 | 010402001019 | 矩形柱 [项目特征] 1.柱高度: 3.8M 2.柱截面尺寸: 1.8m以外 3.混凝土强度等级: C35 4.混凝土拌和料要求: 商品砼 [工程内容] 1.混凝土制作、运输、浇筑、振捣、养护 | m3 | 98.800
| B4-1 | 商品混凝土 | m3 | 98.800
176 | 010402001020 | 矩形柱 [项目特征] 1.柱高度: 4.2M 2.柱截面尺寸: 1.8m以外 3.混凝土强度等级: C35 4.混凝土拌和料要求: 商品砼 [工程内容] 1.混凝土制作、运输、浇筑、振捣、养护 | m3 | 188.760
| B4-1 | 商品混凝土 | m3 | 188.760
177 | 010402001021 | 矩形柱 [项目特征] 1.柱高度: 4.5M 2.柱截面尺寸: 1.8m以外 3.混凝土强度等级: C40 4.混凝土拌和料要求: 商品砼 [工程内容] 1.混凝土制作、运输、浇筑、振捣、养护 | m3 | 1663.740
| B4-1 | 商品混凝土 | m3 | 1663.740
178 | 010402001022 | 矩形柱 [项目特征] 1.柱高度: 4.2M 2.柱截面尺寸: 断面周长1.8m以内 3.混凝土强度等级: C35 4.混凝土拌和料要求: 商品砼 [工程内容] 1.混凝土制作、运输、浇筑、振捣、养护 | m3 | 6.500
| B4-1 | 商品混凝土 | m3 | 6.500
179 | 010402001023 | 矩形柱 [项目特征] 1.柱高度: 3.6m以内 2.柱截面尺寸: 断面周长1.8m以内 3.混凝土强度等级: C35 4混凝土拌和料要求: 商品砼 [工程内容] 1.混凝土制作、运输、浇筑、振捣、养护 | m3 | 4.940
| B4-1 | 商品混凝土 | m3 | 4.940
180 | 010402001024 | 矩形柱TZ [项目特征] 1.柱高度: 3.7m 2.柱截面尺寸: 0.25*0.25 3.混凝土强度等级: C35 4.混凝土拌和料要求: 商品砼 [工程内容] 1.混凝土制作、运输、浇筑、振捣、养护 | m3 | 48.360
| B4-1 | 商品混凝土 | m3 | 48.360
181 | 010402001025 | 矩形柱TZ [项目特征] 1.柱高度: 3.9m 2.柱截面尺寸: 0.25*0.25 3.混凝土强度等级: C35 4.混凝土拌和料要求: 商品砼 [工程内容] 1.混凝土制作、运输、浇筑、振捣、养护 | m3 | 6.240
| B4-1 | 商品混凝土 | m3 | 6.240
182 | 010402001026 | 矩形柱TZ [项目特征] 1.柱高度: 3.6m以内 2.柱截面尺寸: 0.25*0.25 3.混凝土强度等级: C30 4.混凝土拌和料要求: 商品砼 [工程内容] 1.混凝土制作、运输、浇筑、振捣、养护 | m3 | 4.360
| B4-1 | 商品混凝土 | m3 | 4.360
183 | 010402001027 | 构造柱 [项目特征] 1.柱截面尺寸: 0.2X0.24 2.混凝土强度等级: C20 3.超过3.6m的砼方量为：5.51m3 [工程内容] 1.混凝土制作、运输、浇筑、振捣、养护 | m3 | 1276.600
| B4-1 | 商品混凝土 | m3 | 1276.600
184 | 010402001028 | 矩形柱 1、柱截面尺寸: 断面周长.1.8以内 2、混凝土强度等级: C40 3、混凝土拌和料要求: 商品砼 | m3 | 112.566
| b4-1 | 商品混凝土 | m3 | 112.566
185 | 010402001029 | 矩形柱 1、 断面周长.1.8以外 2、混凝土强度等级: C40 3、混凝土拌和料要求: 商品砼 | m3 | 127.748
| B4-1 | 商品混凝土 | m3 | 127.748
186 | 010402001030 | 矩形柱 1、 断面周长.1.8以内 2、混凝土强度等级: C35 3、混凝土拌和料要求: 商品砼 | m3 | 76.343
| B4-1 | 商品混凝土 | m3 | 76.343
187 | 010402001031 | 矩形柱 1、 断面周长.1.8以外 2、混凝土强度等级: C30 3、混凝土拌和料要求: 商品砼 | m3 | 86.643
| B4-1 | 商品混凝土 | m3 | 86.643
188 | 010402001032 | 矩形柱 1、 断面周长.1.8以内 2、混凝土强度等级: C30 3、混凝土拌和料要求: 商品砼 | m3 | 224.910
| B4-1 | 商品混凝土 | m3 | 224.910
189 | 010402001033 | 矩形柱 1、 断面周长.1.8以外 2、混凝土强度等级: C30 3、混凝土拌和料要求: 商品砼 | m3 | 255.258
| B4-1 | 商品混凝土 | m3 | 255.258
190 | 010402001034 | 异形柱 1、混凝土强度等级: C20 2、混凝土拌和料要求:商品砼 | m3 | 328.293
| B4-1 | 商品混凝土 | m3 | 328.293
191 | 010402001035 | 构造柱 1、混凝土强度等级: C20 2、混凝土拌和料要求:商品砼 | m3 | 265.032
| B4-1 | 商品混凝土 | m3 | 265.032
192 | 010402001036 | 矩形柱 1.柱截面尺寸:周长1.8米以内 2.混凝土强度等级:C45 3.混凝土拌和料要求:粗砂 | m3 | 22.050
| 4-1 | C20砾石混凝土(普通) | m3 | 22.050
193 | 010402001037 | 矩形柱 1.柱截面尺寸:周长1.8米以内 2.混凝土强度等级:C40 3.混凝土拌和料要求:粗砂 | m3 | 18.140
| 4-1 | C20砾石混凝土(普通) | m3 | 18.140
194 | 010402001038 | 矩形柱 1.柱截面尺寸:周长1.8米以外 2.混凝土强度等级:C40 3.混凝土拌和料要求:粗砂 | m3 | 275.235
| 4-1 | C20砾石混凝土(普通) | m3 | 275.235
195 | 010402001039 | 矩形柱 1.柱截面尺寸:周长1.8米以外 2.混凝土强度等级:C50 3.混凝土拌和料要求:粗砂 | m3 | 672.416
| 4-1 | C20砾石混凝土(普通) | m3 | 672.416
196 | 010402001040 | 矩形柱 1.柱截面尺寸:周长1.8米以外 2.混凝土强度等级:C45 3.混凝土拌和料要求:粗砂 | m3 | 200.985
| 4-1 | C20砾石混凝土(普通) | m3 | 200.985
197 | 010402001041 | 矩形柱 1.柱截面尺寸:周长1.8米以内 2.混凝土强度等级:C50 3.混凝土拌和料要求:粗砂 | m3 | 0.670
| 4-1 | C20砾石混凝土(普通) | m3 | 0.670
198 | 010402001042 | 矩形柱 1.柱截面尺寸:周长1.8米以内 2.混凝土强度等级:C35 3.混凝土拌和料要求:粗砂 | m3 | 18.140
| 4-1 | C20砾石混凝土(普通) | m3 | 18.140
199 | 010402001043 | 矩形柱 1.柱截面尺寸:周长1.8米以外 2.混凝土强度等级:C35 3.混凝土拌和料要求:粗砂 | m3 | 275.235
| 4-1 | C20砾石混凝土(普通) | m3 | 275.235
200 | 010402001044 | 矩形柱 1.柱截面尺寸:周长1.8米以外 2.混凝土强度等级:C30 3.混凝土拌和料要求:粗砂 | m3 | 247.515
| 4-1 | C20砾石混凝土(普通) | m3 | 247.515
201 | 010402001045 | 矩形柱 1.柱截面尺寸:周长1.8米以内 2.混凝土强度等级:C30 3.混凝土拌和料要求:粗砂 | m3 | 60.240
| 4-1 | C20砾石混凝土(普通) | m3 | 60.240
202 | 010402001046 | 矩形柱(商品砼) 1.柱截面尺寸:周长1.8米以外 2.混凝土强度等级:C50 3.混凝土拌和料要求:粗砂 | m3 | 294.105
| 4-1 | C20砾石混凝土(普通) | m3 | 294.105
203 | 010402001047 | 构造柱 1.混凝土强度等级:C25 2.混凝土拌和料要求:粗砂 | m3 | 284.625
| 4-1 | C20砾石混凝土(普通) | m3 | 284.625
204 | 010402001048 | 构造柱 【项目特征】 1.混凝土强度等级:C30 2.混凝土拌和料要求:商品砼 3.层高3.35m 【工程内容】 1.混凝土制作、运输、泵送、浇捣、养护 | M3 | 0.200
| B4-1 | 商品混凝土 | m3 | 0.191
205 | 010402001049 | 构造柱 【项目特征】 1.混凝土强度等级:C25 2.混凝土拌和料要求:商品砼 3.层高:3.6米以内 【工程内容】 1.混凝土制作、运输、泵送、浇捣、养护 | M3 | 65.500
| B4-1 | 商品混凝土 | m3 | 62.414
206 | 010402001050 | 矩形柱 【项目特征】 1.混凝土强度等级:C35砼 2.混凝土拌和料要求:商品砼 3.柱截面周长:1800mm以内 4.层高:3.85米 【工程内容】 1.混凝土制作、运输、泵送、浇捣、养护 | M3 | 4.930
| B4-1 | 商品混凝土 | m3 | 4.698
207 | 010402001051 | 矩形柱 【项目特征】 1.柱高度:4.1m 2.混凝土强度等级:C30 3.混凝土拌和料要求:商品砼 【工程内容】 1.商品混凝土外购、运输、浇捣、养护 | M3 | 10.720
| B4-1 | 商品混凝土 | m3 | 10.720
208 | 010402001052 | 构造柱 【项目特征】 1.柱高度:4.1m 2.混凝土强度等级:C25 3.混凝土拌和料要求:商品砼 【工程内容】 1.商品混凝土外购、运输、浇捣、养护 | M3 | 17.770
| B4-1 | 商品混凝土 | m3 | 17.770
209 | 010402001053 | 构造柱 【项目特征】 1.柱高度:3.6m以内 2.混凝土强度等级:C25 3.混凝土拌和料要求:商品砼 【工程内容】 1.商品混凝土外购、运输、浇捣、养护 | m3 | 206.950
| B4-1 | 商品混凝土 | m3 | 206.950
210 | 010402001054 | 构造柱 【项目特征】 1.柱高度:3.9m 2.混凝土强度等级:C25 3.混凝土拌和料要求:商品砼 【工程内容】 1.商品混凝土外购、运输、浇捣、养护 | m3 | 13.170
| B4-1 | 商品混凝土 | m3 | 13.170
211 | 010402001055 | 构造柱 【项目特征】 1.柱高度:4.2m 2.混凝土强度等级:C25 3.混凝土拌和料要求:商品砼 【工程内容】 1.商品混凝土外购、运输、浇捣、养护 | m3 | 18.480
| B4-1 | 商品混凝土 | m3 | 18.480
212 | 010402001056 | 矩形柱 【项目特征】 1.柱高度:4.8m 2.混凝土强度等级:C30 3.混凝土拌和料要求:商品砼 【工程内容】 1.商品混凝土外购、运输、浇捣、养护 | m3 | 19.100
| B4-1 | 商品混凝土 | m3 | 19.100
213 | 010402001057 | 矩形柱 【项目特征】 1.柱高度:4.2m 2.混凝土强度等级:C30 3.混凝土拌和料要求:商品砼 【工程内容】 1.商品混凝土外购、运输、浇捣、养护 | m3 | 10.750
| B4-1 | 商品混凝土 | m3 | 10.750
214 | 010402001058 | 矩形柱 【项目特征】 1.柱高度:3.9m 2.混凝土强度等级:C30 3.混凝土拌和料要求:商品砼 【工程内容】 1.商品混凝土外购、运输、浇捣、养护 | m3 | 9.360
| B4-1 | 商品混凝土 | m3 | 9.360
215 | 010402001059 | 矩形柱 【项目特征】 1.柱高度:3.6m以内 2.混凝土强度等级:C30 3.混凝土拌和料要求:商品砼 【工程内容】 1.商品混凝土外购、运输、浇捣、养护 | m3 | 10.730
| B4-1 | 商品混凝土 | m3 | 10.730
216 | 010402001060 | 构造柱 【项目特征】 1.柱高度:3.6M内 2.混凝土强度等级:C25 3.混凝土拌和料要求:商品砼 【工程内容】 1.混凝土制作、运输、浇捣、养护 | M3 | 211.910
| B4-1 | 商品混凝土 | m3 | 211.910
217 | 010402001061 | 矩形柱 1.柱截面尺寸:1.8米以内 2.混凝土强度等级:C40 3.混凝土拌和料要求:商品砼 【工程内容】 1.混凝土制作、运输、浇捣、养护 | M3 | 7.230
| B4-1 | 商品混凝土 | m3 | 7.230
218 | 010402001062 | 矩形柱 【项目特征】 1.柱高:3.6米以内 2.柱截面尺寸:1.8米以内 3.混凝土强度等级:C35 4.混凝土拌和料要求:商品砼 【工程内容】 1.混凝土制作、运输、浇捣、养护 | M3 | 134.587
| B4-1 | 商品混凝土 | m3 | 134.587
219 | 010402001063 | 矩形柱 【项目特征】 1.柱高:3.6米以上 2.柱截面尺寸:1.8米以内 3.混凝土强度等级:C35 4.混凝土拌和料要求:商品砼 【工程内容】 1.混凝土制作、运输、浇捣、养护 | M3 | 20.813
| B4-1 | 商品混凝土 | m3 | 20.813
220 | 010402001064 | 屋面造型柱 1.柱截面尺寸:1.8米以内 2.混凝土强度等级:C30 3.混凝土拌和料要求:商品砼 【工程内容】 1.混凝土制作、运输、浇捣、养护 | M3 | 2.760
| B4-1 | 商品混凝土 | m3 | 2.760
221 | 010402001065 | 矩形柱 【项目特征】 1.柱高度:3.6M外 2.柱截面尺寸:1.80以上 3.混凝土抗渗等级：P6 4.凝土强度等级:C30砾石 | M3 | 16.100
| 4-1 | C20砾石混凝土(普通) | m3 | 16.100
222 | 010402001066 | 矩形柱 【项目特征】 1.柱高度:3.6M外 2.柱截面尺寸:1.80以下 3.混凝土抗渗等级：P6 4.凝土强度等级:C30砾石 | M3 | 40.005
| 4-1 | C20砾石混凝土(普通) | m3 | 40.005
223 | 010402001067 | 矩形柱 【项目特征】 1.柱截面尺寸:1.80以上 2.凝土强度等级:C30砾石 | M3 | 60.103
| 4-1 | C20砾石混凝土(普通) | m3 | 60.103
224 | 010402001068 | 矩形柱 【项目特征】 1.柱截面尺寸:1.80以下 2.凝土强度等级:C30砾石 | M3 | 575.240
| 4-1 | C20砾石混凝土(普通) | m3 | 575.240
225 | 010402001069 | 矩形柱 【项目特征】 1.柱高度:3.6M外 2.柱截面尺寸:1.80以上 3.混凝土抗渗等级：P6 4.凝土强度等级:C30砾石 | M3 | 16.100
| 4-1 | C20砾石混凝土(普通) | m3 | 16.100
226 | 010402001070 | 矩形柱 【项目特征】 1.柱高度:3.6M外 2.柱截面尺寸:1.80以下 3.混凝土抗渗等级：P6 4.凝土强度等级:C30砾石 | M3 | 40.005
| 4-1 | C20砾石混凝土(普通) | m3 | 40.005
227 | 010402001071 | 矩形柱 【项目特征】 1.柱截面尺寸:1.80以上 2.凝土强度等级:C30砾石 | M3 | 60.103
| 4-1 | C20砾石混凝土(普通) | m3 | 60.103
228 | 010402001072 | 矩形柱 【项目特征】 1.柱截面尺寸:1.80以下 2.凝土强度等级:C30砾石 | M3 | 575.240
| 4-1 | C20砾石混凝土(普通) | m3 | 575.240
229 | 010402001073 | 矩形柱 【项目特征】 1.柱高度:3.6M外 2.柱截面尺寸:1.80以上 3.混凝土抗渗等级：P6 4.凝土强度等级:C30砾石 | M3 | 15.800
| 4-1 | C20砾石混凝土(普通) | m3 | 15.800
230 | 010402001074 | 矩形柱 【项目特征】 1.柱高度:3.6M外 2.柱截面尺寸:1.80以下 3.混凝土抗渗等级：P6 4.凝土强度等级:C30砾石 | M3 | 39.800
| 4-1 | C20砾石混凝土(普通) | m3 | 39.800
231 | 010402001075 | 矩形柱 【项目特征】 1.柱截面尺寸:1.80以上 2.凝土强度等级:C30砾石 | M3 | 58.980
| 4-1 | C20砾石混凝土(普通) | m3 | 58.980
232 | 010402001076 | 矩形柱 【项目特征】 1.柱截面尺寸:1.80以下 2.凝土强度等级:C30砾石 | M3 | 572.960
| 4-1 | C20砾石混凝土(普通) | m3 | 572.960
233 | 010402002001 | 异形柱 1.柱截面尺寸:异型 2.混凝土强度等级:C50 3.混凝土拌和料要求:粗砂 | m3 | 537.856
| 4-1 | C20砾石混凝土(普通) | m3 | 537.856
234 | 010402002002 | 异形柱 1.柱截面尺寸:异型 2.混凝土强度等级:C45 3.混凝土拌和料要求:粗砂 | m3 | 19.040
| 4-1 | C20砾石混凝土(普通) | m3 | 19.040
235 | 010402002003 | 异形柱 【项目特征】 1.柱高度:3.6M外 2.混凝土抗渗等级：P6 3.凝土强度等级:C30砾石 | 10m2 | 92.699
| 4-1 | C20砾石混凝土(普通) | m3 | 92.699
236 | 010402002004 | 异形柱 【项目特征】 1.柱高度:3.6M外 3.凝土强度等级:C30砾石 | M3 | 18.547
| 4-1 | C20砾石混凝土(普通) | m3 | 18.547
237 | 010402002005 | 异形柱 【项目特征】 1.柱高度:3.6M内 3.凝土强度等级:C30砾石 | M3 | 503.130
| 4-1 | C20砾石混凝土(普通) | m3 | 503.130
238 | 010402002006 | 异形柱 【项目特征】 1.柱高度:3.6M外 2.混凝土抗渗等级：P6 3.凝土强度等级:C30砾石 | 10m2 | 92.699
| 4-1 | C20砾石混凝土(普通) | m3 | 92.699
239 | 010402002007 | 异形柱 【项目特征】 1.柱高度:3.6M外 3.凝土强度等级:C30砾石 | M3 | 18.547
| 4-1 | C20砾石混凝土(普通) | m3 | 18.547
240 | 010402002008 | 异形柱 【项目特征】 1.柱高度:3.6M内 3.凝土强度等级:C30砾石 | M3 | 503.130
| 4-1 | C20砾石混凝土(普通) | m3 | 503.130
241 | 010402002009 | 异形柱 【项目特征】 1.柱高度:3.6M外 2.混凝土抗渗等级：P6 3.凝土强度等级:C30砾石 | 10m2 | 92.400
| 4-1 | C20砾石混凝土(普通) | m3 | 92.400
242 | 010402002010 | 异形柱 【项目特征】 1.柱高度:3.6M外 3.凝土强度等级:C30砾石 | M3 | 18.520
| 4-1 | C20砾石混凝土(普通) | m3 | 18.520
243 | 010402002011 | 异形柱 【项目特征】 1.柱高度:3.6M内 3.凝土强度等级:C30砾石 | M3 | 502.140
| 4-1 | C20砾石混凝土(普通) | m3 | 502.140
244 | 010403001001 | 基础梁 [项目特征] 1.梁底标高: -2.5m 2.梁截面: 400*600 3.混凝土强度等级: C30 4.混凝土拌和料要求: 商品砼 [工程内容] 1.混凝土制作、运输、浇筑、振捣、养护 | m3 | 123.500
| B4-1 | 商品混凝土 | m3 | 123.500
245 | 010403001002 | 基础梁(商品砼) 1.混凝土强度等级:C40 2.混凝土拌和料要求:粗砂 | m3 | 720.440
| 4-1 | C20砾石混凝土(普通) | m3 | 720.440
246 | 010403001003 | 基础梁 【项目特征】 1.混凝土强度等级:C30砼 2.混凝土拌和料要求:商品砼 【工程内容】 1.混凝土制作、运输、泵送、浇捣、养护 | M3 | 9.920
| B4-1 | 商品混凝土 | m3 | 9.453
247 | 010403001004 | 基础梁 【项目特征】 1.混凝土强度等级:C30 S6 2.混凝土拌和料要求:商品砼 【工程内容】 1.铺设垫层 1.商品混凝土外购、运输、浇捣、养护 | M3 | 0.697
| B4-1 | 商品混凝土 | m3 | 0.697
248 | 010403001005 | 基础梁 【项目特征】 1.混凝土强度等级:C40 2.混凝土拌和料要求:商品砼 【工程内容】 1.混凝土制作、运输、浇捣、养护 | M3 | 68.150
| B4-1 | 商品混凝土 | m3 | 68.150
249 | 010403002001 | 矩形梁 【项目特征】 1.混凝土强度等级:C25砾石 2.混凝土拌和料要求:现场搅拌 【工程内容】 1.混凝土制作 2.混凝土运输 | m3 | 99.365
| 4-1 | C20砾石混凝土(普通) | m3 | 99.365
| 4-37 | 现浇构件模板,梁及框架梁矩形 | m3 | 99.365
250 | 010403002002 | 框架梁 【项目特征】 1.混凝土强度等级:C25砾石 2.模板:模 【工程内容】 1.混凝土制作 2.混凝土运输 3.混凝土浇捣 4.混凝土养护 | M3 | 1701.103
| 4-1 | C20砾石混凝土(普通) | m3 | 1899.810
251 | 010403002003 | 矩形梁 [项目特征] 1.混凝土强度等级：C45商砼 2.高度超过3.6m总体积:502.56m3 [工作内容] 1.混凝土制作、运输、浇捣、养护 | m3 | 983.880
| B4-1 | 商品混凝土 | m3 | 983.880
252 | 010403002004 | 矩形梁 [项目特征] 1.混凝土强度等级：C45商砼 3.混凝土抗渗等级：S8 [工作内容] 1.混凝土制作、运输、浇捣、养护 | m3 | 12.290
| B4-1 | 商品混凝土 | m3 | 12.290
253 | 010403002005 | 矩形梁 [项目特征] 1.混凝土强度等级：C40商砼 2.高度超过3.6m总体积:6.776m3 [工作内容] 1.混凝土制作、运输、浇捣、养护 | m3 | 535.570
| B4-1 | 商品混凝土 | m3 | 535.570
254 | 010403002006 | 矩形梁 [项目特征] 1.层高3.6m内 2.混凝土强度等级: C30 3.混凝土拌和料要求: 商品砼 [工程内容] 1.混凝土制作、运输、浇筑、振捣、养护 | m3 | 8930.220
| B4-1 | 商品混凝土 | m3 | 8930.220
255 | 010403002007 | 矩形梁 [项目特征] 1.层高3.6m外 2.混凝土强度等级: C35 3.混凝土拌和料要求: 商品砼 [工程内容] 1.混凝土制作、运输、浇筑、振捣、养护 | m3 | 2336.360
| B4-1 | 商品混凝土 | m3 | 2336.360
256 | 010403002008 | 矩形梁 [项目特征] 1.层高3.6m外 2.混凝土强度等级: C30 3.混凝土拌和料要求: 商品砼 [工程内容] 1.混凝土制作、运输、浇筑、振捣、养护 | m3 | 2511.340
| B4-1 | 商品混凝土 | m3 | 2511.340
257 | 010403002009 | 矩形梁 1、混凝土强度等级: C30 2、混凝土拌和料要求: 商品砼 | m3 | 3068.091
| B4-1 | 商品混凝土 | m3 | 3068.091
258 | 010403002010 | 矩形梁(商品砼) 1.混凝土强度等级:C50 2.混凝土拌和料要求:粗砂 | m3 | 300.075
| 4-1 | C20砾石混凝土(普通) | m3 | 300.075
259 | 010403002011 | 矩形梁(商品砼) 1.混凝土强度等级:C40 2 | m3 | 271.170
| 4-1 | C20砾石混凝土(普通) | m3 | 271.170
260 | 010403002012 | 矩形梁 1.混凝土强度等级:C50 2.混凝土拌和料要求:粗砂 | m3 | 1.260
| 4-1 | C20砾石混凝土(普通) | m3 | 1.260
261 | 010403002013 | 矩形梁 1.混凝土强度等级:C30 2.混凝土拌和料要求:粗砂 | m3 | 2384.565
| 4-1 | C20砾石混凝土(普通) | m3 | 2384.565
262 | 010403002014 | 矩形梁 1.混凝土强度等级:C35 2.混凝土拌和料要求:粗砂 | m3 | 699.105
| 4-1 | C20砾石混凝土(普通) | m3 | 699.105
263 | 010403002015 | 矩形梁 1.混凝土强度等级:C40 2.混凝土拌和料要求:粗砂 | m3 | 265.125
| 4-1 | C20砾石混凝土(普通) | m3 | 265.125
264 | 010403002016 | 地下室矩形梁 【项目特征】 1.混凝土强度等级:C30砼 2.混凝土拌和料要求:商品砼 3.层高:3.35米 【工程内容】 1.混凝土制作、运输、泵送、浇捣、养护 | m3 | 17.700
| B4-1 | 商品混凝土 | m3 | 16.866
265 | 010403002017 | 屋面造型梁 【项目特征】 1.混凝土强度等级:C30砼 2.混凝土拌和料要求:商品砼 3.层高:4.1米 【工程内容】 1.混凝土制作、运输、泵送、浇捣、养护 | m3 | 14.030
| B4-1 | 商品混凝土 | m3 | 13.369
266 | 010403002018 | 矩形梁 【项目特征】 1.混凝土强度等级:C30砼 2.混凝土拌和料要求:商品砼 3.层高:3.6米内 【工程内容】 1.混凝土制作、运输、泵送、浇捣、养护 | m3 | 427.525
| B4-1 | 商品混凝土 | m3 | 407.378
267 | 010403002019 | 矩形梁 【项目特征】 1.混凝土强度等级:C30砼 2.混凝土拌和料要求:商品砼 3.层高:3.85米内 【工程内容】 1.混凝土制作、运输、泵送、浇捣、养护 | m3 | 30.280
| B4-1 | 商品混凝土 | m3 | 28.854
268 | 010403002020 | 矩形梁 【项目特征】 1.混凝土强度等级:C30砼 2.混凝土拌和料要求:商品砼 3.层高:5.85米内 【工程内容】 1.混凝土制作、运输、泵送、浇捣、养护 | m3 | 9.030
| B4-1 | 商品混凝土 | m3 | 8.604
269 | 010403002021 | 矩形梁 【项目特征】 1.梁底 标高:3.6m以上 2.混凝土强度等级:C30 3.混凝土拌和料要求:商品砼 【工程内容】 1.商品混凝土外购、运输、浇捣、养护 | M3 | 68.110
| B4-1 | 商品混凝土 | m3 | 68.110
270 | 010403002022 | 矩形梁 【项目特征】 1.梁顶高度:4.8M 2.混凝土强度等级:C30 3.混凝土拌和料要求:商品砼 【工程内容】 1.商品混凝土外购、运输、浇捣、养护 | m3 | 23.990
| B4-1 | 商品混凝土 | m3 | 23.990
271 | 010403002023 | 矩形梁 【项目特征】 1.梁顶高度:4.2m 2.混凝土强度等级:C30 3.混凝土拌和料要求:商品砼 【工程内容】 1.商品混凝土外购、运输、浇捣、养护 | m3 | 86.760
| B4-1 | 商品混凝土 | m3 | 86.760
272 | 010403002024 | 矩形梁 【项目特征】 1.梁顶高度:3.9m 2.混凝土强度等级:C30 3.混凝土拌和料要求:商品砼 【工程内容】 1.商品混凝土外购、运输、浇捣、养护 | m3 | 88.400
| B4-1 | 商品混凝土 | m3 | 88.400
273 | 010403002025 | 矩形梁 【项目特征】 1.梁顶高度:3.6M以内 2.混凝土强度等级:C30 3.混凝土拌和料要求:商品砼 【工程内容】 1.商品混凝土外购、运输、浇捣、养护 | m3 | 1140.810
| B4-1 | 商品混凝土 | m3 | 1140.810
274 | 010403002026 | 矩形梁 【项目特征】 1.梁底标高3.6以内: 2.混凝土强度等级:C40 3.混凝土拌和料要求:商品砼 【工程内容】 1.混凝土制作、运输、浇捣、养护 | M3 | 33.930
| B4-1 | 商品混凝土 | m3 | 33.930
275 | 010403002027 | 矩形梁 【项目特征】 1.梁底标高3.6米以内 2.混凝土强度等级:C35 3.混凝土拌和料要求:商品砼 【工程内容】 1.混凝土制作、运输、浇捣、养护 | M3 | 108.780
| B4-1 | 商品混凝土 | m3 | 108.780
276 | 010403002028 | 矩形梁 【项目特征】 1.梁底标高3.6米以上 2.混凝土强度等级:C35 3.混凝土拌和料要求:商品砼 【工程内容】 1.混凝土制作、运输、浇捣、养护 | M3 | 466.900
| B4-1 | 商品混凝土 | m3 | 466.900
277 | 010403002029 | 矩形梁 【项目特征】 1.梁底标高3.6以内: 2.混凝土强度等级:C30 3.混凝土拌和料要求:商品砼 【工程内容】 1.混凝土制作、运输、浇捣、养护 | M3 | 388.220
| B4-1 | 商品混凝土 | m3 | 388.220
278 | 010403002030 | 屋面造型梁 【项目特征】 1.梁底标高3.6内: 2.混凝土强度等级:C30 3.混凝土拌和料要求:商品砼 【工程内容】 1.混凝土制作、运输、浇捣、养护 | M3 | 3.430
| B4-1 | 商品混凝土 | m3 | 3.430
279 | 010403002031 | 矩形梁 【项目特征】 1.梁底 标高:3.6m以下 2.混凝土强度等级:C25砾石 | M3 | 129.227
| 4-1 | C20砾石混凝土(普通) | m3 | 129.227
280 | 010403002032 | 矩形梁 【项目特征】 1.梁底 标高:3.6m以下 2.混凝土强度等级:C30砾石 | M3 | 266.997
| 4-1 | C20砾石混凝土(普通) | m3 | 266.997
281 | 010403002033 | 矩形梁 【项目特征】 1.梁底 标高:3.6m以上 2.混凝土强度等级:C30砾石 | M3 | 123.253
| 4-1 | C20砾石混凝土(普通) | m3 | 123.253
282 | 010403002034 | 矩形梁 【项目特征】 1.梁底 标高:3.6m以下 2.混凝土强度等级:C25砾石 | M3 | 129.227
| 4-1 | C20砾石混凝土(普通) | m3 | 129.227
283 | 010403002035 | 矩形梁 【项目特征】 1.梁底 标高:3.6m以下 2.混凝土强度等级:C30砾石 | M3 | 266.997
| 4-1 | C20砾石混凝土(普通) | m3 | 266.997
284 | 010403002036 | 矩形梁 【项目特征】 1.梁底 标高:3.6m以上 2.混凝土强度等级:C30砾石 | M3 | 123.253
| 4-1 | C20砾石混凝土(普通) | m3 | 123.253
285 | 010403002037 | 矩形梁 【项目特征】 1.梁底 标高:3.6m以下 2.混凝土强度等级:C25砾石 | M3 | 126.800
| 4-1 | C20砾石混凝土(普通) | m3 | 126.800
286 | 010403002038 | 矩形梁 【项目特征】 1.梁底 标高:3.6m以下 2.混凝土强度等级:C30砾石 | M3 | 264.990
| 4-1 | C20砾石混凝土(普通) | m3 | 264.990
287 | 010403002039 | 矩形梁 【项目特征】 1.梁底 标高:3.6m以上 2.混凝土强度等级:C30砾石 | M3 | 122.360
| 4-1 | C20砾石混凝土(普通) | m3 | 122.360
288 | 010403003001 | 异形梁 [项目特征] 1.混凝土强度等级: C45商砼 [工作内容] 1.混凝土制作、运输、浇捣、养护 | m3 | 74.862
| B4-1 | 商品混凝土 | m3 | 74.862
289 | 010403003002 | 异形梁 [项目特征] 1.层高3.6m外 2.混凝土强度等级: C30 3.混凝土拌和料要求: 商品砼 [工程内容] 1.混凝土制作、运输、浇筑、振捣、养护 | m3 | 179.140
| B4-1 | 商品混凝土 | m3 | 179.140
290 | 010403003003 | 异形梁 [项目特征] 1.层高3.6m内 2.混凝土强度等级: C30 3.混凝土拌和料要求: 商品砼 [工程内容] 1.混凝土制作、运输、浇筑、振捣、养护 | m3 | 481.910
| B4-1 | 商品混凝土 | m3 | 481.910
291 | 010403003004 | 异形梁 [项目特征] 1.层高3.6m外 2.混凝土强度等级: C35 3.混凝土拌和料要求: 商品砼 [工程内容] 1.混凝土制作、运输、浇筑、振捣、养护 | m3 | 147.160
| B4-1 | 商品混凝土 | m3 | 147.160
292 | 010403004001 | 基础梁 【项目特征】 1.梁的截面尺寸：240*300 2.混凝土强度等级:C25砾石 3.混凝土拌和料要求:现场搅拌 【工程内容】 1.混凝土制作 2.混凝土运输 | m3 | 28.126
| 4-1 | C20砾石混凝土(普通) | m3 | 28.126
| 4-36 | 现浇构件模板,基础梁 | m3 | 28.126
293 | 010403004002 | 圈梁 【项目特征】 1.梁的截面尺寸：240*300 2.混凝土强度等级:C25砾石 3.混凝土拌和料要求:现场搅拌 【工程内容】 1.混凝土制作 2.混凝土运输 | m3 | 164.071
| 4-1 | C20砾石混凝土(普通) | m3 | 164.071
| 4-39 | 现浇构件模板,圈过梁 | m3 | 164.071
294 | 010403004003 | 圈梁压顶 【项目特征】 1.梁截面尺寸：240*180 2.混凝土强度等级:C25砾石 3.混凝土拌和料要求:现场搅拌 【工程内容】 1.混凝土制作 2.混凝土运输 | m3 | 18.881
| 4-1 | C20砾石混凝土(普通) | m3 | 18.881
| 4-39 | 现浇构件模板,圈过梁 | m3 | 18.881
295 | 010403004004 | 圈梁 [项目特征] 1.C25商品混凝土 [工作内容] 1.混凝土制作、运输、浇捣、养护 | m3 | 9.340
| B4-1 | 商品混凝土 | m3 | 9.340
296 | 010403004005 | 圈梁 [项目特征] 1.150MM高C20商品细石混凝土高条带(卫生间) [工作内容] 1.混凝土制作、运输、浇捣、养护 | m3 | 51.490
| B4-1 | 商品混凝土 | m3 | 51.490
297 | 010403004006 | 圈梁 [项目特征] 1.200MM高C25商品细石混凝土翻边(阳台) [工作内容] 1.混凝土制作、运输、浇捣、养护 | m3 | 32.530
| B4-1 | 商品混凝土 | m3 | 32.530
298 | 010403004007 | 圈梁 [项目特征] 1.C20配电室、弱电井道及水暖井道门槛高300 [工作内容] 1.混凝土制作、运输、浇捣、养护 | m3 | 3.840
| B4-1 | 商品混凝土 | m3 | 3.840
299 | 010403004008 | 圈梁 [项目特征] 1.梁截面:0.2x0.12 2.混凝土强度等级:C20 [工程内容] 1.混凝土制作、运输、浇筑、振捣、养护 | m3 | 196.560
| B4-1 | 商品混凝土 | m3 | 196.560
300 | 010403004009 | 圈梁-卫生间墙砼带 [项目特征] 1.混凝土强度等级:C20 [工程内容] 1.混凝土制作、运输、浇筑、振捣、养护 | m3 | 465.920
| B4-1 | 商品混凝土 | m3 | 465.920
301 | 010403004010 | 圈过梁 矩形梁 1、混凝土强度等级: C20 2、混凝土拌和料要求:商品砼 | M3 | 223.263
| B4-1 | 商品混凝土 | m3 | 223.263
302 | 010403004011 | 圈梁(防水肩) 150MM高 1.混凝土强度等级:C15 2.混凝土拌和料要求:粗砂 | m3 | 0.480
| 4-1 | C20砾石混凝土(普通) | m3 | 0.480
303 | 010403004012 | 电梯井矩形梁 【项目特征】 1.混凝土强度等级:C30砼 2.混凝土拌和料要求:商品砼 3.层高:3.35米 【工程内容】 1.混凝土制作、运输、泵送、浇捣、养护 | M3 | 0.444
| B4-1 | 商品混凝土 | m3 | 0.423
304 | 010403004013 | 门槛： 【项目特征】 1.混凝土强度等级:C15砼 2.混凝土拌和料要求:商品砼 【工程内容】 1.混凝土制作、运输、泵送、浇捣、养护 | M3 | 0.330
| B4-1 | 商品混凝土 | m3 | 0.315
305 | 010403004014 | 厨房、卫生间300高素砼止水带： 【项目特征】 1.混凝土强度等级:C20砼 2.混凝土拌和料要求:商品砼 【工程内容】 1.混凝土制作、运输、泵送、浇捣、养护 | M3 | 48.562
| B4-1 | 商品混凝土 | m3 | 46.274
306 | 010403004015 | 门槛： 【项目特征】 1.混凝土强度等级:C15砼 2.混凝土拌和料要求:商品砼 【工程内容】 1.混凝土制作、运输、泵送、浇捣、养护 | M3 | 3.312
| B4-1 | 商品混凝土 | m3 | 3.156
307 | 010403004016 | 圈梁 【项目特征】 1.梁底 标高:3.6m以内 2.混凝土强度等级:C25 3.混凝土拌和料要求:商品砼 【工程内容】 1.商品混凝土外购、运输、浇捣、养护 | M3 | 1.780
| B4-1 | 商品混凝土 | m3 | 1.780
308 | 010403004017 | 圈梁 【项目特征】 1.梁顶高度:3.6m以内 2.混凝土强度等级:C25 3.混凝土拌和料要求:商品砼 【工程内容】 1.商品混凝土外购、运输、浇捣、养护 | M3 | 30.157
| B4-1 | 商品混凝土 | m3 | 30.157
309 | 010403004018 | 有水房间止水带 H=300mm 【项目特征】 1.混凝土强度等级:C20 2.混凝土拌和料要求:商品砼 【工程内容】 1.商品混凝土外购、运输、浇捣、养护 | M3 | 178.890
| B4-1 | 商品混凝土 | m3 | 178.890
310 | 010403004019 | 电梯井道处圈梁 【项目特征】 1.混凝土强度等级:C25 2.混凝土拌和料要求:商品砼 【工程内容】 1.混凝土制作、运输、浇捣、养护 | M3 | 5.590
| B4-1 | 商品混凝土 | m3 | 5.590
311 | 010403004020 | 用水房间350MM高砼止水带 【项目特征】 1.混凝土强度等级:C20 2.混凝土拌和料要求:商品砼 【工程内容】 1.混凝土制作、运输、浇筑、振捣、养护 2.混凝土拌和料要求: | M3 | 95.100
| B4-1 | 商品混凝土 | m3 | 95.100
312 | 010403004021 | 圈梁 【项目特征】 1.梁底标高:3.6m以下 2.混凝土强度等级:C30砾石 | M3 | 15.548
| 4-1 | C20砾石混凝土(普通) | m3 | 15.548
313 | 010403004022 | 圈梁 【项目特征】 1.梁底标高:3.6m以下 2.混凝土强度等级:C30砾石 | M3 | 15.548
| 4-1 | C20砾石混凝土(普通) | m3 | 15.548
314 | 010403004023 | 圈梁 【项目特征】 1.梁底标高:3.6m以下 2.混凝土强度等级:C30砾石 | M3 | 15.280
| 4-1 | C20砾石混凝土(普通) | m3 | 15.280
315 | 010403005001 | 过梁 【项目特征】 1.混凝土强度等级:C25砾石 2.混凝土拌和料要求:预制 【工程内容】 1.混凝土制作 2.混凝土运输 | m3 | 30.797
| 4-1 | C20砾石混凝土(普通) | m3 | 31.260
| 4-164 | 预制构件座浆灌缝,过梁 | 10m3 | 3.125
| 4-84 | 预制构件模板,过梁 | m3 | 31.260
| 6-19 | 预制钢筋混凝土,四类构件运输1km以内 | 10m3 | 3.120
| 6-64 | 预制过梁安装,0.4m3/根 | 10m3 | 3.096
316 | 010403005002 | 预制过梁 [项目特征] 1.混凝土强度等级：C20 2.混凝土拌合要求：商砼 [工作内容] 1.混凝土运输、浇筑、振捣、养护 2.构件制作、运输 3.构件安装 4.砂浆制作、运输 5.接头灌缝、养护 | m3 | 43.360
| 4-164 | 预制构件座浆灌缝,过梁 | 10m3 | 4.336
| 6-64 | 预制过梁安装,0.4m3/根 | 10m3 | 4.336
| B4-1 | 商品混凝土 | m3 | 43.360
317 | 010403005003 | 过梁 【项目特征】 1.混凝土强度等级:C30砼 2.混凝土拌和料要求:商品砼 【工程内容】 1.混凝土制作、运输、泵送、浇捣、养护 | M3 | 0.620
| 4-164 | 预制构件座浆灌缝,过梁 | 10m3 | 0.059
| 6-64 | 预制过梁安装,0.4m3/根 | 10m3 | 0.059
| B4-1 | 商品混凝土 | m3 | 0.591
318 | 010403005004 | 过梁 【项目特征】 1.混凝土强度等级:C30砼 2.混凝土拌和料要求:商品砼 【工程内容】 1.混凝土制作、运输、泵送、浇捣、养护 | M3 | 22.100
| 4-164 | 预制构件座浆灌缝,过梁 | 10m3 | 2.106
| 6-64 | 预制过梁安装,0.4m3/根 | 10m3 | 2.117
| B4-1 | 商品混凝土 | m3 | 21.375
319 | 010403005005 | 过梁 【项目特征】 1.梁底 标高:3.6m以内 2.混凝土强度等级:C25 3.混凝土拌和料要求:商品砼 【工程内容】 1.商品混凝土外购、运输、浇捣、养护 | M3 | 5.860
| B4-1 | 商品混凝土 | m3 | 5.860
320 | 010403005006 | 过梁 【项目特征】 1.梁底 标高:3.6m以内 2.混凝土强度等级:C25 3.混凝土拌和料要求:商品砼 【工程内容】 1.商品混凝土外购、运输、浇捣、养护 | M3 | 138.170
| B4-1 | 商品混凝土 | m3 | 138.170
321 | 010403005007 | 现浇过梁 【项目特征】 1.混凝土强度等级:C25 2.混凝土拌和料要求:商品砼 【工程内容】 1.混凝土制作、运输、浇捣、养护 | M3 | 55.560
| B4-1 | 商品混凝土 | m3 | 55.560
322 | 010404001001 | 直形墙 【项目特征】 1。C40 【工程内容】 1.混凝土制作 2.混凝土运输 3.混凝土浇捣 4.混凝土养护 | M3 | 566.206
| 4-1 | C20砾石混凝土(普通) | m3 | 566.206
323 | 010404001002 | 直形墙 【项目特征】 1。C30 【工程内容】 1.混凝土制作 2.混凝土运输 3.混凝土浇捣 4.混凝土养护 | M3 | 581.924
| 4-1 | C20砾石混凝土(普通) | m3 | 581.924
324 | 010404001003 | 直形墙 [项目特征] 1.墙类型:阳台隔板 2.墙厚度：80mm 3.混凝土强度等级：C45 商砼 [工作内容] 1.混凝土制作、运输、浇捣、养护 | m3 | 4.134
| B4-1 | 商品混凝土 | m3 | 4.134
325 | 010404001004 | 直形墙 [项目特征] 1.墙类型:剪力墙 2.墙厚度：100mm 3.混凝土强度等级：C45 商砼 [工作内容] 1.混凝土制作、运输、浇捣、养护 | m3 | 11.730
| B4-1 | 商品混凝土 | m3 | 11.730
326 | 010404001005 | 直形墙 [项目特征] 1.墙类型:剪力墙 2.墙厚度：200mm 3.混凝土强度等级：C45 商砼 4.高度超过3.6m总体积:10.395m3 [工作内容] 1.混凝土制作、运输、浇捣、养护 | m3 | 330.820
| B4-1 | 商品混凝土 | m3 | 330.820
327 | 010404001006 | 直形墙 [项目特征] 1.墙类型:剪力墙 2.墙厚度：250mm 3.混凝土强度等级：C45 商砼 4.混凝土抗渗等级：S8 5.高度超过3.6m总体积:3.83m3 [工作内容] 1.混凝土制作、运输、浇捣、养护 | m3 | 52.350
| B4-1 | 商品混凝土 | m3 | 52.350
328 | 010404001007 | 直形墙 [项目特征] 1.墙类型:剪力墙 2.墙厚度：250mm 3.混凝土强度等级：C45 商砼 4.高度超过3.6m总体积:58.56m3 [工作内容] 1.混凝土制作、运输、浇捣、养护 | m3 | 420.010
| B4-1 | 商品混凝土 | m3 | 420.010
329 | 010404001008 | 直形墙 [项目特征] 1.墙类型:剪力墙 2.墙厚度：300mm 3.混凝土强度等级：C45 商砼 4.混凝土抗渗等级：S8 5.高度超过3.6m总体积:32.7m3 [工作内容] 1.混凝土制作、运输、浇捣、养护 | m3 | 428.600
| B4-1 | 商品混凝土 | m3 | 428.600
330 | 010404001009 | 直形墙 [项目特征] 1.墙类型:剪力墙 2.墙厚度：300mm 3.混凝土强度等级：C45 商砼 4.高度超过3.6m总体积:83.59m3 [工作内容] 1.混凝土制作、运输、浇捣、养护 | m3 | 427.790
| B4-1 | 商品混凝土 | m3 | 427.790
331 | 010404001010 | 直形墙 [项目特征] 1.墙类型:剪力墙 2.墙厚度：400mm 3.混凝土强度等级：C45 商砼 4.高度超过3.6m总体积:71.865m3 [工作内容] 1.混凝土制作、运输、浇捣、养护 | m3 | 401.390
| B4-1 | 商品混凝土 | m3 | 401.390
332 | 010404001011 | 直形墙 [项目特征] 1.墙类型:剪力墙 2.墙厚度：400mm 3.混凝土强度等级：C45 商砼 4.混凝土抗渗等级：S8 5.高度超过3.6m总体积:1.752m3 [工作内容] 1.混凝土制作、运输、浇捣、养护 | m3 | 23.950
| B4-1 | 商品混凝土 | m3 | 23.950
333 | 010404001012 | 直形墙 [项目特征] 1.墙类型:阳台隔板 2.墙厚度：80mm 3.混凝土强度等级：C40 商砼 [工作内容] 1.混凝土制作、运输、浇捣、养护 | m3 | 7.896
| B4-1 | 商品混凝土 | m3 | 7.896
334 | 010404001013 | 直形墙 [项目特征] 1.墙类型:剪力墙 2.墙厚度：150mm 3.混凝土强度等级：C40 商砼 4.混凝土抗渗等级：S8 [工作内容] 1.混凝土制作、运输、浇捣、养护 | m3 | 1.100
| B4-1 | 商品混凝土 | m3 | 1.100
335 | 010404001014 | 直形墙 [项目特征] 1.墙类型:剪力墙 2.墙厚度：200mm 3.混凝土强度等级：C40 商砼 4.高度超过3.6m总体积:55.54m3 [工作内容] 1.混凝土制作、运输、浇捣、养护 | m3 | 684.980
| B4-1 | 商品混凝土 | m3 | 684.980
336 | 010404001015 | 直形墙 [项目特征] 1.墙类型:剪力墙 2.墙厚度：250mm 3.混凝土强度等级：C40 商砼 4.高度超过3.6m总体积:16.77m3 [工作内容] 1.混凝土制作、运输、浇捣、养护 | m3 | 172.000
| B4-1 | 商品混凝土 | m3 | 172.000
337 | 010404001016 | 直形墙 [项目特征] 1.墙类型:剪力墙 2.墙厚度：300mm 3.混凝土强度等级：C40 商砼 [工作内容] 1.混凝土制作、运输、浇捣、养护 | m3 | 183.610
| B4-1 | 商品混凝土 | m3 | 183.610
338 | 010404001017 | 直形墙 [项目特征] 1.墙类型: 女儿墙 2.墙厚度: 120 3.混凝土强度等级: C25 4.混凝土拌和料要求: 商品砼 [工程内容] 1.混凝土制作、运输、浇筑、振捣、养护 | m3 | 419.900
| B4-1 | 商品混凝土 | m3 | 419.900
339 | 010404001018 | 直形墙 [项目特征] 1.墙类型:电梯坑墙 2.墙厚度: 200 3.混凝土强度等级:C30 4.混凝土拌和料要求: 商品砼 [工程内容] 1.混凝土制作、运输、浇筑、振捣、养护 | m3 | 167.960
| B4-1 | 商品混凝土 | m3 | 167.960
340 | 010404001019 | 直形墙 1.墙类型:混凝土直形墙 2.墙厚度:200mm以上 3.混凝土强度等级:C40 4.混凝土拌和料要求:商品砼 | M3 | 55.134
| B4-1 | 商品混凝土 | m3 | 55.134
341 | 010404001020 | 直形墙 1.墙类型:混凝土直形墙 2.墙厚度:200mm以上 3.混凝土强度等级:C35 4.混凝土拌和料要求:商品砼 | M3 | 55.593
| B4-1 | 商品混凝土 | m3 | 55.593
342 | 010404001021 | 直形墙 1.墙类型:混凝土直形墙 2.墙厚度:200mm以上 3.混凝土强度等级:C30 4.混凝土拌和料要求:商品砼 | M3 | 163.782
| B4-1 | 商品混凝土 | m3 | 163.782
343 | 010404001022 | 直形墙 1.墙类型:混凝土直形墙 2.墙厚度:200mm以内 3.混凝土强度等级:C40 4.混凝土拌和料要求:商品砼 | M3 | 1469.853
| B4-1 | 商品混凝土 | m3 | 1469.853
344 | 010404001023 | 直形墙 1.墙类型:混凝土直形墙 2.墙厚度:200mm以内 3.混凝土强度等级:C35 4.混凝土拌和料要求:商品砼 | M3 | 1482.138
| B4-1 | 商品混凝土 | m3 | 1482.138
345 | 010404001024 | 直形墙 1.墙类型:混凝土直形墙 2.墙厚度:200mm以内 3.混凝土强度等级:C30 4.混凝土拌和料要求:商品砼 | M3 | 4366.683
| B4-1 | 商品混凝土 | m3 | 4366.683
346 | 010404001025 | 直形墙 1.墙类型:混凝土直形墙 2.墙厚度:300mm以上 3.混凝土强度等级:C40 4.混凝土拌和料要求:商品砼 | M3 | 20.817
| B4-1 | 商品混凝土 | m3 | 20.817
347 | 010404001026 | 直形墙 1、墙厚度: 200 2、混凝土强度等级: C40 3、混凝土拌和料要求: 商品砼 4、混凝土抗渗等级：P6 | m3 | 3620.268
| B4-1 | 商品混凝土 | m3 | 3620.268
348 | 010404001027 | 消防水池直形墙 1、墙厚度: 300 2、混凝土强度等级: C35 3、混凝土拌和料要求: 商品砼 4、混凝土抗渗等级：P6 | m3 | 209.547
| B4-1 | 商品混凝土 | m3 | 209.547
349 | 010404001028 | 直形墙 1.墙厚度:200MM 2.混凝土强度等级:C30 3 | m3 | 52.060
| 4-1 | C20砾石混凝土(普通) | m3 | 52.060
350 | 010404001029 | 直形墙 1.墙厚度:200 2.混凝土强度等级:C50 3.混凝土拌和料要求:粗砂 | m3 | 13.150
| 4-1 | C20砾石混凝土(普通) | m3 | 13.150
351 | 010404001030 | 直形墙 1.墙厚度:250MM 2.混凝土强度等级:C40 3.混凝土拌和料要求:粗砂 | m3 | 20.520
| 4-1 | C20砾石混凝土(普通) | m3 | 20.520
352 | 010404001031 | 直形墙 1.墙厚度:200 2.混凝土强度等级:C40 3.混凝土拌和料要求:粗砂 | m3 | 4.330
| 4-1 | C20砾石混凝土(普通) | m3 | 4.330
353 | 010404001032 | 直形墙：栏板120厚 600高 1.墙厚度:120MM 2.混凝土强度等级:C50 3.混凝土拌和料要求:粗砂 | m3 | 5.510
| 4-1 | C20砾石混凝土(普通) | m3 | 5.510
354 | 010404001033 | 直形墙 1.墙厚度:300MM 2.混凝土强度等级:C40 3.混凝土拌和料要求:粗砂 | m3 | 222.390
| 4-1 | C20砾石混凝土(普通) | m3 | 222.390
355 | 010404001034 | 直形墙：雨篷栏板80厚 1.墙厚度:80MM 2.混凝土强度等级:C50 3.混凝土拌和料要求:粗砂 | m3 | 0.100
| 4-1 | C20砾石混凝土(普通) | m3 | 0.100
356 | 010404001035 | 直形墙：栏板120厚 1.墙厚度:120MM 2.混凝土强度等级:C50 3.混凝土拌和料要求:粗砂 | m3 | 22.840
| 4-1 | C20砾石混凝土(普通) | m3 | 22.840
357 | 010404001036 | 直形墙：栏板120厚 700高 1.墙厚度:120MM 2.混凝土强度等级:C50 3.混凝土拌和料要求:粗砂 | m3 | 4.250
| 4-1 | C20砾石混凝土(普通) | m3 | 4.250
358 | 010404001037 | 直形墙（商品砼） 1.墙厚度:DQ 300MM 2.混凝土强度等级:C50 3.混凝土拌和料要求:粗砂 | m3 | 809.130
| 4-1 | C20砾石混凝土(普通) | m3 | 809.130
359 | 010404001038 | 直形墙（商品砼） 1.墙厚度:400 2.混凝土强度等级:C50 3.混凝土拌和料要求:粗砂 | m3 | 17.820
| 4-1 | C20砾石混凝土(普通) | m3 | 17.820
360 | 010404001039 | 直形墙： 1.墙厚度:400MM 2.混凝土强度等级:C50 3.混凝土拌和料要求:粗砂 | m3 | 209.430
| 4-1 | C20砾石混凝土(普通) | m3 | 209.430
361 | 010404001040 | 直形墙： 1.墙厚度:400MM 2.混凝土强度等级:C50 3.混凝土拌和料要求:粗砂 | m3 | 32.110
| 4-1 | C20砾石混凝土(普通) | m3 | 32.110
362 | 010404001041 | 直形墙： 1.墙厚度:200MM 2.混凝土强度等级:C45 3.混凝土拌和料要求:粗砂 | m3 | 6.210
| 4-1 | C20砾石混凝土(普通) | m3 | 6.210
363 | 010404001042 | 直形墙： 1.墙厚度:300MM 2.混凝土强度等级:C45 3.混凝土拌和料要求:粗砂 | m3 | 210.525
| 4-1 | C20砾石混凝土(普通) | m3 | 210.525
364 | 010404001043 | 直形墙： 1.墙厚度:300MM 2.混凝土强度等级:C35 3.混凝土拌和料要求:粗砂 | m3 | 232.110
| 4-1 | C20砾石混凝土(普通) | m3 | 232.110
365 | 010404001044 | 直形墙： 1.墙厚度:250MM 2.混凝土强度等级:C45 3 | m3 | 17.280
| 4-1 | C20砾石混凝土(普通) | m3 | 17.280
366 | 010404001045 | 直形墙： 1.墙厚度:250MM 2.混凝土强度等级:C30 3.混凝土拌和料要求:粗砂 | m3 | 64.310
| 4-1 | C20砾石混凝土(普通) | m3 | 64.310
367 | 010404001046 | 直形墙： 1.墙厚度:300MM 2.混凝土强度等级:C30 3.混凝土拌和料要求:粗砂 | m3 | 800.272
| 4-1 | C20砾石混凝土(普通) | m3 | 800.272
368 | 010404001047 | 直形墙： 1.墙厚度:250MM 2.混凝土强度等级:C35 3.混凝土拌和料要求:粗砂 | m3 | 20.520
| 4-1 | C20砾石混凝土(普通) | m3 | 20.520
369 | 010404001048 | 直形墙： 1.墙厚度:250MM 2.混凝土强度等级:C50 3.混凝土拌和料要求:粗砂 | m3 | 18.590
| 4-1 | C20砾石混凝土(普通) | m3 | 18.590
370 | 010404001049 | 直形墙（商品砼） 1.墙厚度:250 2.混凝土强度等级:C50 3.混凝土拌和料要求:粗砂 | m3 | 92.110
| 4-1 | C20砾石混凝土(普通) | m3 | 92.110
371 | 010404001050 | 地下室直形墙 【项目特征】 1.墙厚度:300mm 2.混凝土强度等级:C35 P6 砼 3.混凝土拌和料要求:商品砼 4.层高：3.35米 【工程内容】 1.混凝土制作、运输、泵送、浇捣、养护 | m3 | 137.710
| B4-1 | 商品混凝土 | m3 | 131.221
372 | 010404001051 | 地下室直形墙 【项目特征】 1.墙厚度:300mm 2.混凝土强度等级:C30砼 3.混凝土拌和料要求:商品砼 4.层高:3.35米 【工程内容】 1.混凝土制作、运输、泵送、浇捣、养护 | m3 | 73.540
| B4-1 | 商品混凝土 | m3 | 70.074
373 | 010404001052 | 地下室直形墙 【项目特征】 1.墙厚度:250mm 2.混凝土强度等级:C30砼 3.混凝土拌和料要求:商品砼 4.层高:3.35米 【工程内容】 1.混凝土制作、运输、泵送、浇捣、养护 | m3 | 5.103
| B4-1 | 商品混凝土 | m3 | 4.863
374 | 010404001053 | 地下室直形墙 【项目特征】 1.墙厚度:200mm 2.混凝土强度等级:C35砼 3.混凝土拌和料要求:商品砼 4.层高:3.6米 【工程内容】 1.混凝土制作、运输、泵送、浇捣、养护 | m3 | 6.760
| B4-1 | 商品混凝土 | m3 | 6.442
375 | 010404001054 | 直形墙集水坑侧壁 【项目特征】 1.墙厚度:200mm 2.混凝土强度等级:C35砼 3.混凝土拌和料要求:商品砼 【工程内容】 1.混凝土制作、运输、泵送、浇捣、养护 | m3 | 0.580
| B4-1 | 商品混凝土 | m3 | 0.552
376 | 010404001055 | 阳台隔板 【项目特征】 1.墙厚度:80厚 2.混凝土强度等级:C35砼 3.混凝土拌和料要求:商品砼 【工程内容】 1.混凝土制作、运输、泵送、浇捣、养护 | M3 | 20.813
| B4-1 | 商品混凝土 | m3 | 19.833
| B4-32 | 直形墙模板10cm以内 | m3 | 19.833
377 | 010404001056 | 阳台隔板 【项目特征】 1.墙厚度:80厚 2.混凝土强度等级:C30砼 3.混凝土拌和料要求:商品砼 【工程内容】 1.混凝土制作、运输、泵送、浇捣、养护 | M3 | 39.510
| B4-1 | 商品混凝土 | m3 | 37.648
| B4-32 | 直形墙模板10cm以内 | m3 | 37.648
378 | 010404001057 | 直形墙 【项目特征】 1.墙厚度:250mm 2.混凝土强度等级:C35砼 3.混凝土拌和料要求:商品砼 4.层高:3.85米 【工程内容】 1.混凝土制作、运输、泵送、浇捣、养护 | m3 | 20.150
| B4-1 | 商品混凝土 | m3 | 19.200
379 | 010404001058 | 直形墙 【项目特征】 1.墙厚度:200mm 2.混凝土强度等级:C35砼 3.混凝土拌和料要求:商品砼 4.层高:3.6米以内 【工程内容】 1.混凝土制作、运输、泵送、浇捣、养护 | m3 | 603.680
| B4-1 | 商品混凝土 | m3 | 575.232
380 | 010404001059 | 直形墙 【项目特征】 1.墙厚度:200mm 2.混凝土强度等级:C35砼 3.混凝土拌和料要求:商品砼 4.层高:3.85米 【工程内容】 1.混凝土制作、运输、泵送、浇捣、养护 | m3 | 84.380
| B4-1 | 商品混凝土 | m3 | 80.404
381 | 010404001060 | 直形墙 【项目特征】 1.墙厚度:200mm 2.混凝土强度等级:C30砼 3.混凝土拌和料要求:商品砼 4.层高:3.6米内 【工程内容】 1.混凝土制作、运输、泵送、浇捣、养护 | m3 | 1123.140
| B4-1 | 商品混凝土 | m3 | 1070.212
382 | 010404001061 | 直形墙 【项目特征】 1.墙厚度:200mm 2.混凝土强度等级:C30砼 3.混凝土拌和料要求:商品砼 4.层高:5.85米【工程内容】 1.混凝土制作、运输、泵送、浇捣、养护 | m3 | 58.800
| B4-1 | 商品混凝土 | m3 | 56.029
383 | 010404001062 | 女儿墙 【项目特征】 1.墙厚度:130mm 2.混凝土强度等级:C30砼 3.混凝土拌和料要求:商品砼 【工程内容】 1.混凝土制作、运输、泵送、浇捣、养护 | m3 | 5.120
| B4-1 | 商品混凝土 | m3 | 4.879
384 | 010404001063 | 直形墙 【项目特征】 1.墙厚度:250mm 2.混凝土强度等级:C35 S6 3.混凝土拌和料要求:商品砼 4.墙高:4.1m 【工程内容】 1.商品混凝土外购、运输、浇捣、养护 | m3 | 369.860
| B4-1 | 商品混凝土 | m3 | 369.860
385 | 010404001064 | 直形墙 【项目特征】 1.墙厚度:250mm 2.混凝土强度等级:C35 3.混凝土拌和料要求:商品砼 4.墙高:4.1m 【工程内容】 1.商品混凝土外购、运输、浇捣、养护 | m3 | 18.220
| B4-1 | 商品混凝土 | m3 | 18.220
386 | 010404001065 | 直形墙 【项目特征】 1.墙厚度:200mm 2.混凝土强度等级:C35 3.混凝土拌和料要求:商品砼 4.墙高:4.1m 【工程内容】 1.商品混凝土外购、运输、浇捣、养护 | m3 | 226.302
| B4-1 | 商品混凝土 | m3 | 226.302
387 | 010404001066 | 直形墙 【项目特征】 1.墙厚度:200mm 2.混凝土强度等级:C30 3.混凝土拌和料要求:商品砼 4.墙高:4.8m 【工程内容】 1.商品混凝土外购、运输、浇捣、养护 | m3 | 142.180
| B4-1 | 商品混凝土 | m3 | 142.180
388 | 010404001067 | 直形墙 【项目特征】 1.墙厚度:200mm 2.混凝土强度等级:C35 3.混凝土拌和料要求:商品砼 4.墙高:4.2m 【工程内容】 1.商品混凝土外购、运输、浇捣、养护 | m3 | 344.218
| B4-1 | 商品混凝土 | m3 | 344.218
389 | 010404001068 | 直形墙 【项目特征】 1.墙厚度:250mm 2.混凝土强度等级:C35 3.混凝土拌和料要求:商品砼 4.墙高:3.9m 【工程内容】 1.商品混凝土外购、运输、浇捣、养护 | m3 | 318.170
| B4-1 | 商品混凝土 | m3 | 318.170
390 | 010404001069 | 直形墙 【项目特征】 1.墙厚度:250mm 2.混凝土强度等级:C35 3.混凝土拌和料要求:商品砼 4.墙高:4.2m 【工程内容】 1.商品混凝土外购、运输、浇捣、养护 | m3 | 7.400
| B4-1 | 商品混凝土 | m3 | 7.400
391 | 010404001070 | 直形墙 【项目特征】 1.墙厚度:200mm 2.混凝土强度等级:C30 3.混凝土拌和料要求:商品砼 4.墙高:3.6m以内 【工程内容】 1.商品混凝土外购、运输、浇捣、养护 | m3 | 3772.730
| B4-1 | 商品混凝土 | m3 | 3772.730
392 | 010404001071 | 直形墙 【项目特征】 1.墙厚度:250mm 2.混凝土强度等级:C30 3.混凝土拌和料要求:商品砼 4.墙高:3.6m以内 【工程内容】 1.商品混凝土外购、运输、浇捣、养护 | m3 | 13.170
| B4-1 | 商品混凝土 | m3 | 13.170
393 | 010404001072 | 露台隔墙 【项目特征】 1.墙厚度:200mm 2.混凝土强度等级:C30 3.混凝土拌和料要求:商品砼 【工程内容】 1.商品混凝土外购、运输、浇捣、养护 | m3 | 2.700
| B4-1 | 商品混凝土 | m3 | 2.700
394 | 010404001073 | 阳台隔墙 【项目特征】 1.墙厚度:100mm 2.混凝土强度等级:C30 3.混凝土拌和料要求:商品砼 4.墙高:3.6m以内 【工程内容】 1.商品砼混凝土制作、运输、浇捣、养护 | m3 | 162.030
| B4-1 | 商品混凝土 | m3 | 162.030
| B4-32 | 直形墙模板10cm以内 | m3 | 162.030
395 | 010404001074 | 阳台隔墙 【项目特征】 1.墙厚度:100mm 2.混凝土强度等级:C35 3.混凝土拌和料要求:商品砼 4.墙高:4.2m以内 【工程内容】 1.商品砼混凝土制作、运输、浇捣、养护 | m3 | 14.250
| B4-1 | 商品混凝土 | m3 | 14.250
| B4-32 | 直形墙模板10cm以内 | m3 | 14.250
396 | 010404001075 | 阳台隔墙 【项目特征】 1.墙厚度:100mm 2.混凝土强度等级:C35 3.混凝土拌和料要求:商品砼 4.墙高:3.9m以内 【工程内容】 1.商品砼混凝土制作、运输、浇捣、养护 | m3 | 12.590
| B4-1 | 商品混凝土 | m3 | 12.590
| B4-32 | 直形墙模板10cm以内 | m3 | 12.590
397 | 010404001076 | 女儿墙 【项目特征】 1.墙厚度:120mm 2.混凝土强度等级:C30 3.混凝土拌和料要求:商品砼 4.墙高:3.6m以内 【工程内容】 1.商品混凝土外购、运输、浇捣、养护 | m3 | 32.520
| B4-1 | 商品混凝土 | m3 | 32.520
398 | 010404001077 | 女儿墙 【项目特征】 1.墙厚度:80mm 2.混凝土强度等级:C30 3.混凝土拌和料要求:商品砼 4.墙高:3.6m以内 【工程内容】 1.商品混凝土外购、运输、浇捣、养护 | m3 | 17.350
| B4-1 | 商品混凝土 | m3 | 17.350
399 | 010404001078 | 地下室外直形墙 【项目特征】 1.墙高:3.6m以内 2.墙厚：200MM以上 2.混凝土强度等级:C40P6 3.混凝土拌和料要求:商品砼 【工程内容】 1.混凝土制作、运输、浇捣、养护 | M3 | 210.980
| B4-1 | 商品混凝土 | m3 | 210.980
400 | 010404001079 | 直形墙 【项目特征】 1.墙高:3.6m内 2.墙厚：200MM以上 2.混凝土强度等级:C40 3.混凝土拌和料要求:商品砼 【工程内容】 1.混凝土制作、运输、浇捣、养护 | M3 | 91.470
| B4-1 | 商品混凝土 | m3 | 91.470
401 | 010404001080 | 直形墙 【项目特征】 1.墙高:3.6m以内 2.墙厚：200MM以内 2.混凝土强度等级:C40 3.混凝土拌和料要求:商品砼 【工程内容】 1.混凝土制作、运输、浇捣、养护 | M3 | 22.240
| B4-1 | 商品混凝土 | m3 | 22.240
402 | 010404001081 | 直形墙 【项目特征】 1.墙高:3.6m以内 2.墙厚：200MM以上 2.混凝土强度等级:C35 3.混凝土拌和料要求:商品砼 【工程内容】 1.混凝土制作、运输、浇捣、养护 | M3 | 490.100
| B4-1 | 商品混凝土 | m3 | 490.100
403 | 010404001082 | 直形墙 【项目特征】 1.墙高:3.6m以上 2.墙厚：200MM以上 2.混凝土强度等级:C35 3.混凝土拌和料要求:商品砼 【工程内容】 1.混凝土制作、运输、浇捣、养护 | M3 | 73.500
| B4-1 | 商品混凝土 | m3 | 73.500
404 | 010404001083 | 直形墙 【项目特征】 1.墙高:3.6m以内 2.墙厚：200MM以内 2.混凝土强度等级:C35 3.混凝土拌和料要求:商品砼 【工程内容】 1.混凝土制作、运输、浇捣、养护 | M3 | 651.740
| B4-1 | 商品混凝土 | m3 | 651.740
405 | 010404001084 | 直形墙 【项目特征】 1.墙高:3.6m以上 2.墙厚：200MM以内 2.混凝土强度等级:C35 3.混凝土拌和料要求:商品砼 【工程内容】 1.混凝土制作、运输、浇捣、养护 | M3 | 10.240
| B4-1 | 商品混凝土 | m3 | 10.240
406 | 010404001085 | 直形墙 【项目特征】 1.墙高:3.6m以内 2.墙厚：200MM以内 2.混凝土强度等级:C30 3.混凝土拌和料要求:商品砼 【工程内容】 1.混凝土制作、运输、浇捣、养护 | M3 | 1260.360
| B4-1 | 商品混凝土 | m3 | 1260.360
407 | 010404001086 | 直形墙（楼梯及阳台处隔板） 【项目特征】 1.墙高:3.6m以内 2.墙厚：200MM以内 3.混凝土强度等级:C30 4.混凝土拌和料要求:商品砼 【工程内容】 1.混凝土制作、运输、浇捣、养护 | M3 | 70.981
| B4-1 | 商品混凝土 | m3 | 70.981
408 | 010404001087 | 直形墙 【项目特征】 1.墙厚度:200以内砼 2.混凝土强度等级:C30砾石 | M3 | 644.827
| 4-1 | C20砾石混凝土(普通) | m3 | 644.827
409 | 010404001088 | 直形墙 【项目特征】 1.墙厚度:200以上砼 2.混凝土强度等级:C30砾石 | M3 | 481.620
| 4-1 | C20砾石混凝土(普通) | m3 | 481.620
410 | 010404001089 | 直形墙 【项目特征】 1.墙厚度:200以内砼 2.混凝土强度等级:C30砾石 4.混凝抗渗等级：P6 | M3 | 60.337
| 4-1 | C20砾石混凝土(普通) | m3 | 60.337
411 | 010404001090 | 直形墙 【项目特征】 1.墙厚度:200以上砼 2.混凝土强度等级:C30砾石 4.混凝抗渗等级：P6 | M3 | 227.140
| 4-1 | C20砾石混凝土(普通) | m3 | 227.140
412 | 010404001091 | 直形墙 【项目特征】 1.墙厚度:200以内砼 2.混凝土强度等级:C30砾石 | M3 | 644.827
| 4-1 | C20砾石混凝土(普通) | m3 | 644.827
413 | 010404001092 | 直形墙 【项目特征】 1.墙厚度:200以上砼 2.混凝土强度等级:C30砾石 | M3 | 481.620
| 4-1 | C20砾石混凝土(普通) | m3 | 481.620
414 | 010404001093 | 直形墙 【项目特征】 1.墙厚度:200以内砼 2.混凝土强度等级:C30砾石 4.混凝抗渗等级：P6 | M3 | 60.337
| 4-1 | C20砾石混凝土(普通) | m3 | 60.337
415 | 010404001094 | 直形墙 【项目特征】 1.墙厚度:200以上砼 2.混凝土强度等级:C30砾石 4.混凝抗渗等级：P6 | M3 | 227.140
| 4-1 | C20砾石混凝土(普通) | m3 | 227.140
416 | 010404001095 | 直形墙 【项目特征】 1.墙厚度:200以内砼 2.混凝土强度等级:C30砾石 | M3 | 642.200
| 4-1 | C20砾石混凝土(普通) | m3 | 642.200
417 | 010404001096 | 直形墙 【项目特征】 1.墙厚度:200以上砼 2.混凝土强度等级:C30砾石 | M3 | 480.520
| 4-1 | C20砾石混凝土(普通) | m3 | 480.520
418 | 010404001097 | 直形墙 【项目特征】 1.墙厚度:200以内砼 2.混凝土强度等级:C30砾石 4.混凝抗渗等级：P6 | M3 | 59.800
| 4-1 | C20砾石混凝土(普通) | m3 | 59.800
419 | 010404001098 | 直形墙 【项目特征】 1.墙厚度:200以上砼 2.混凝土强度等级:C30砾石 4.混凝抗渗等级：P6 | M3 | 226.500
| 4-1 | C20砾石混凝土(普通) | m3 | 226.500
420 | 010405001001 | 有梁板 厚80 【项目特征】 1.混凝土强度等级:C25砾石 2.混凝土拌和料要求:现场搅拌 【工程内容】 1.混凝土制作 2.混凝土运输 | M3 | 57.662
| 4-1 | C20砾石混凝土(普通) | m3 | 57.662
| 4-48 | 现浇构件模板,有梁板板厚10cm以内 | m3 | 57.662
421 | 010405001002 | 有梁板 厚100 【项目特征】 1.混凝土强度等级:C25砾石 2.混凝土拌和料要求:现场搅拌 【工程内容】 1.混凝土制作 2.混凝土运输 | M3 | 27.576
| 4-1 | C20砾石混凝土(普通) | m3 | 27.576
| 4-48 | 现浇构件模板,有梁板板厚10cm以内 | m3 | 27.576
422 | 010405001003 | 阳台角板 厚100 【项目特征】 1.混凝土强度等级:C25砾石 2.混凝土拌和料要求:现场搅拌 【工程内容】 1.混凝土制作 2.混凝土运输 | M3 | 6.674
| 4-1 | C20砾石混凝土(普通) | m3 | 6.674
| 4-62 | 现浇构件模板,栏板 | 10m2 | 0.000
423 | 010405001004 | 有梁板 【项目特征】 1.板厚度: 2.混凝土强度等级:C40 【工程内容】 1.混凝土制作 2.混凝土运输 3.混凝土浇捣 4.混凝土养护 | M3 | 634.846
| 4-1 | C20砾石混凝土(普通) | m3 | 634.846
424 | 010405001005 | 有梁板 【项目特征】 1.板厚度 2.混凝土强度等级:C25砾石 【工程内容】 1.混凝土制作 2.混凝土运输 3.混凝土浇捣 4.混凝土养护 | M3 | 1401.860
| 4-1 | C20砾石混凝土(普通) | m3 | 1401.860
425 | 010405001006 | 有梁板 [项目特征] 1.板厚度：100mm以上 2.混凝土强度等级：C45商砼 [工作内容] 1.混凝土制作、运输、浇捣、养护 | m3 | 16.490
| B4-1 | 商品混凝土 | m3 | 16.490
426 | 010405001007 | 有梁板 [项目特征] 1.板厚度：100mm以上 2.混凝土强度等级：C40商砼 3.高度超过3.6m总体积:48.7535m3 [工作内容] 1.混凝土制作、运输、浇捣、养护 | m3 | 100.710
| B4-1 | 商品混凝土 | m3 | 100.710
427 | 010405001008 | 有梁板 [项目特征] 1.板厚度：100mm以上 2.混凝土强度等级：C35商砼 3.高度超过3.6m总体积:5.98m3 [工作内容] 1.混凝土制作、运输、浇捣、养护 | m3 | 138.920
| B4-1 | 商品混凝土 | m3 | 138.920
428 | 010405001009 | 有梁板 [项目特征] 1.板厚度：100mm及以内 2.混凝土强度等级：C45商砼 [工作内容] 1.混凝土制作、运输、浇捣、养护 | m3 | 246.550
| B4-1 | 商品混凝土 | m3 | 246.550
429 | 010405001010 | 有梁板 [项目特征] 1.板厚度：100mm及以内 2.混凝土强度等级：C35商砼 [工作内容] 1.混凝土制作、运输、浇捣、养护 | m3 | 752.640
| B4-1 | 商品混凝土 | m3 | 752.640
430 | 010405001011 | 有梁板 [项目特征] 1.板厚度：100mm及以内 2.混凝土强度等级：C45商砼 3.高度超过3.6m总体积:133.186m3 [工作内容] 1.混凝土制作、运输、浇捣、养护 | m3 | 130.140
| B4-1 | 商品混凝土 | m3 | 130.140
431 | 010405001012 | 有梁板 [项目特征] 1.板厚度：100mm及以内 2.混凝土强度等级：C40商砼 3.高度超过3.6m总体积:420.33m3 [工作内容] 1.混凝土制作、运输、浇捣、养护 | m3 | 1056.260
| B4-1 | 商品混凝土 | m3 | 1056.260
432 | 010405001013 | 有梁板(空调板) [项目特征] 1.板厚度：100mm及以内 2.混凝土强度等级：C40商砼 [工作内容] 1.混凝土制作、运输、浇捣、养护 | m3 | 17.540
| B4-1 | 商品混凝土 | m3 | 17.540
433 | 010405001014 | 有梁板(空调板) [项目特征] 1.板厚度：100mm及以内 2.混凝土强度等级：C35商砼 [工作内容] 1.混凝土制作、运输、浇捣、养护 | m3 | 22.260
| B4-1 | 商品混凝土 | m3 | 22.260
434 | 010405001015 | 有梁板(飘窗板) [项目特征] 1.板厚度：100mm及以内 2.混凝土强度等级：C40商砼 [工作内容] 1.混凝土制作、运输、浇捣、养护 | m3 | 11.120
| B4-1 | 商品混凝土 | m3 | 11.120
435 | 010405001016 | 有梁板(飘窗板) [项目特征] 1.板厚度：100mm及以内 2.混凝土强度等级：C35商砼 [工作内容] 1.混凝土制作、运输、浇捣、养护 | m3 | 14.700
| B4-1 | 商品混凝土 | m3 | 14.700
436 | 010405001017 | 有梁板 [项目特征] 1.板底标高: 层高3.6m内 2.板厚度:100mm以外 3.混凝土强度等级: C30 4.混凝土拌和料要求: 商品砼 [工程内容] 1.混凝土制作、运输、浇筑、振捣、养护 | m3 | 13954.200
| B4-1 | 商品混凝土 | m3 | 13954.200
437 | 010405001018 | 有梁板 [项目特征] 1.层高3.6m外，板厚度100mm以外 2.混凝土强度等级: C35 3.混凝土拌和料要求: 商品砼 [工程内容] 1.混凝土制作、运输、浇筑、振捣、养护 | m3 | 2447.120
| B4-1 | 商品混凝土 | m3 | 2447.120
438 | 010405001019 | 有梁板 [项目特征] 1. 层高3.6m外，板厚度100mm以外 2.混凝土强度等级: C30 3.混凝土拌和料要求: 商品砼 [工程内容] 1.混凝土制作、运输、浇筑、振捣、养护 | m3 | 2812.160
| B4-1 | 商品混凝土 | m3 | 2812.160
439 | 010405001020 | 有梁板 1、板厚度: 100以上 2、混凝土强度等级: C30 3、混凝土拌和料要求: 商品砼 | m3 | 4620.834
| B4-1 | 商品混凝土 | m3 | 4620.834
440 | 010405001021 | 有梁板 1、板厚度: 100以内 2、混凝土强度等级: C30 3、混凝土拌和料要求: 商品砼 | m3 | 3258.333
| B4-1 | 商品混凝土 | m3 | 3258.333
441 | 010405001022 | 有梁板 1.板厚度:120MM 2.混凝土强度等级:C30 3.混凝土拌和料要求:粗砂 | m3 | 578.355
| 4-1 | C20砾石混凝土(普通) | m3 | 578.355
442 | 010405001023 | 有梁板 1.板厚度:100 2.混凝土强度等级:C30 3.混凝土拌和料要求:粗砂 | m3 | 1409.760
| 4-1 | C20砾石混凝土(普通) | m3 | 1409.760
443 | 010405001024 | 有梁板 1.板厚度:150MM 2.混凝土强度等级:C30 3.混凝土拌和料要求:粗砂 | m3 | 2.970
| 4-1 | C20砾石混凝土(普通) | m3 | 2.970
444 | 010405001025 | 有梁板 1.板厚度:140MM 2.混凝土强度等级:C30 3.混凝土拌和料要求:粗砂 | m3 | 12.440
| 4-1 | C20砾石混凝土(普通) | m3 | 12.440
445 | 010405001026 | 有梁板 1.板厚度:130MM 2.混凝土强度等级:C30 3.混凝土拌和料要求:粗砂 | m3 | 25.600
| 4-1 | C20砾石混凝土(普通) | m3 | 25.600
446 | 010405001027 | 栏板 1.板厚度:100MM 2.混凝土强度等级:C30 3.混凝土拌和料要求:粗砂 | m3 | 22.760
| 4-1 | C20砾石混凝土(普通) | m3 | 22.760
447 | 010405001028 | 有梁板 1.板厚度:130MM 2.混凝土强度等级:C40 3.混凝土拌和料要求:粗砂 | m3 | 34.450
| 4-1 | C20砾石混凝土(普通) | m3 | 34.450
448 | 010405001029 | 有梁板 1.板厚度:160MM 2.混凝土强度等级:C40 3.混凝土拌和料要求:粗砂 | m3 | 10.870
| 4-1 | C20砾石混凝土(普通) | m3 | 10.870
449 | 010405001030 | 有梁板 1.板厚度:160MM 2.混凝土强度等级:C35 3.混凝土拌和料要求:粗砂 | m3 | 2.820
| 4-1 | C20砾石混凝土(普通) | m3 | 2.820
450 | 010405001031 | 有梁板 1.板厚度:130MM 2.混凝土强度等级:C35 3.混凝土拌和料要求:粗砂 | m3 | 64.560
| 4-1 | C20砾石混凝土(普通) | m3 | 64.560
451 | 010405001032 | 有梁板 1.板厚度:100MM 2 | m3 | 69.550
| 4-1 | C20砾石混凝土(普通) | m3 | 69.550
452 | 010405001033 | 有梁板 1.板厚度:120MM 2.混凝土强度等级:C35 3.混凝土拌和料要求:粗砂 | m3 | 259.560
| 4-1 | C20砾石混凝土(普通) | m3 | 259.560
453 | 010405001034 | 有梁板 1.板厚度:120MM 2.混凝土强度等级:C40 3.混凝土拌和料要求:粗砂 | m3 | 444.038
| 4-1 | C20砾石混凝土(普通) | m3 | 444.038
454 | 010405001035 | 有梁板(商品砼) 1.板厚度:120MM 2.混凝土强度等级:C40 3.混凝土拌和料要求:粗砂 | m3 | 75.940
| 4-1 | C20砾石混凝土(普通) | m3 | 75.940
455 | 010405001036 | 有梁板(商品砼) 1.板厚度:150MM 2.混凝土强度等级:C40 3.混凝土拌和料要求:粗砂 | m3 | 9.580
| 4-1 | C20砾石混凝土(普通) | m3 | 9.580
456 | 010405001037 | 有梁板(商品砼) 1.板厚度:200MM 2 | m3 | 66.390
| 4-1 | C20砾石混凝土(普通) | m3 | 66.390
457 | 010405001038 | 有梁板(商品砼) 1.板厚度:160MM 2.混凝土强度等级:C40 3.混凝土拌和料要求:粗砂 | m3 | 6.920
| 4-1 | C20砾石混凝土(普通) | m3 | 6.920
458 | 010405001039 | 有梁板(商品砼) 1.板厚度:140MM 2.混凝土强度等级:C40 3.混凝土拌和料要求:粗砂 | m3 | 50.070
| 4-1 | C20砾石混凝土(普通) | m3 | 50.070
459 | 010405001040 | 地下室有梁板 【项目特征】 1.板厚度:180mm 2.混凝土强度等级:C30砼 3.混凝土拌和料要求:商品砼 4.层高:3.35米 【工程内容】 1.混凝土制作、运输、泵送、浇捣、养护 | M3 | 4.620
| B4-1 | 商品混凝土 | m3 | 4.403
460 | 010405001041 | 有梁板 【项目特征】 1.板厚度:10以上 2.混凝土强度等级:C30砼 3.混凝土拌和料要求:商品砼 4.层高:3.85米 【工程内容】 1.混凝土制作、运输、泵送、浇捣、养护 | M3 | 16.732
| B4-1 | 商品混凝土 | m3 | 15.944
461 | 010405001042 | 有梁板 【项目特征】 1.板厚度:10以内 2.混凝土强度等级:C30砼 3.混凝土拌和料要求:商品砼 4.层高:3.85米 【工程内容】 1.混凝土制作、运输、泵送、浇捣、养护 | M3 | 10.670
| B4-1 | 商品混凝土 | m3 | 10.167
462 | 010405001043 | 有梁板 【项目特征】 1.板厚度:10以内 2.混凝土强度等级:C30砼 3.混凝土拌和料要求:商品砼 4.层高:3.6米以内 【工程内容】 1.混凝土制作、运输、泵送、浇捣、养护 | M3 | 200.220
| B4-1 | 商品混凝土 | m3 | 190.785
463 | 010405001044 | 有梁板 【项目特征】 1.板厚度:10以上 2.混凝土强度等级:C30砼 3.混凝土拌和料要求:商品砼 4.层高:3.6米以内 【工程内容】 1.混凝土制作、运输、泵送、浇捣、养护 | M3 | 12.060
| B4-1 | 商品混凝土 | m3 | 11.492
464 | 010405001045 | 有梁板-梁 【项目特征】 1.梁底 标高:3.6m以上 2.混凝土强度等级:C30 4.混凝土拌和料要求:商品砼 【工程内容】 1.商品混凝土外购、运输、浇捣、养护 | M3 | 10.710
| B4-1 | 商品混凝土 | m3 | 10.710
465 | 010405001046 | 有梁板 【项目特征】 1.板底标高:4.1m 2.板厚度:180mm 3.混凝土强度等级:C30 4.混凝土拌和料要求:商品砼 【工程内容】 1.商品混凝土外购、运输、浇捣、养护 | M3 | 27.320
| B4-1 | 商品混凝土 | m3 | 27.320
466 | 010405001047 | 有梁板-板 【项目特征】 1.板顶高度:3.6m以内 2.板厚度:100以上 3.混凝土强度等级:C30 4.混凝土拌和料要求:商品砼 【工程内容】 1.商品混凝土外购、运输、浇捣、养护 | m3 | 104.680
| B4-1 | 商品混凝土 | m3 | 104.680
467 | 010405001048 | 有梁板-板 【项目特征】 1.板顶高度:4.8m以内 2.板厚度:100以上 3.混凝土强度等级:C30 4.混凝土拌和料要求:商品砼 【工程内容】 1.商品混凝土外购、运输、浇捣、养护 | m3 | 12.210
| B4-1 | 商品混凝土 | m3 | 12.210
468 | 010405001049 | 有梁板-板 【项目特征】 1.板顶高度:4.2m以内 2.板厚度:100以上 3.混凝土强度等级:C30 4.混凝土拌和料要求:商品砼 【工程内容】 1.商品混凝土外购、运输、浇捣、养护 | m3 | 6.090
| B4-1 | 商品混凝土 | m3 | 6.090
469 | 010405001050 | 有梁板-板 【项目特征】 1.板顶高度:3.9m以内 2.板厚度:100以上 3.混凝土强度等级:C30 4.混凝土拌和料要求:商品砼 【工程内容】 1.商品混凝土外购、运输、浇捣、养护 | m3 | 23.450
| B4-1 | 商品混凝土 | m3 | 23.450
470 | 010405001051 | 有梁板-板 【项目特征】 1.板顶高度:3.6m以内 2.板厚度:100以内 3.混凝土强度等级:C30 4.混凝土拌和料要求:商品砼 【工程内容】 1.商品混凝土外购、运输、浇捣、养护 | m3 | 1100.820
| B4-1 | 商品混凝土 | m3 | 1100.820
471 | 010405001052 | 有梁板-板 【项目特征】 1.板顶高度:3.9m以内 2.板厚度:100以内 3.混凝土强度等级:C30 4.混凝土拌和料要求:商品砼 【工程内容】 1.商品混凝土外购、运输、浇捣、养护 | m3 | 74.560
| B4-1 | 商品混凝土 | m3 | 74.560
472 | 010405001053 | 有梁板-板 【项目特征】 1.板顶高度:4.2m以内 2.板厚度:100以内 3.混凝土强度等级:C30 4.混凝土拌和料要求:商品砼 【工程内容】 1.商品混凝土外购、运输、浇捣、养护 | m3 | 1143.500
| B4-1 | 商品混凝土 | m3 | 1143.500
473 | 010405001054 | 有梁板-梁 【项目特征】 1.梁顶高度:4.8m以内 2.混凝土强度等级:C30 3.混凝土拌和料要求:商品砼 【工程内容】 1.商品混凝土外购、运输、浇捣、养护 | m3 | 3.030
| B4-1 | 商品混凝土 | m3 | 3.030
474 | 010405001055 | 有梁板-梁 【项目特征】 1.梁顶高度:4.2m以内 2.混凝土强度等级:C30 3.混凝土拌和料要求:商品砼 【工程内容】 1.商品混凝土外购、运输、浇捣、养护 | m3 | 20.970
| B4-1 | 商品混凝土 | m3 | 20.970
475 | 010405001056 | 有梁板-梁 【项目特征】 1.梁顶高度:3.9m以内 2.混凝土强度等级:C30 3.混凝土拌和料要求:商品砼 【工程内容】 1.商品混凝土外购、运输、浇捣、养护 | m3 | 27.680
| B4-1 | 商品混凝土 | m3 | 27.680
476 | 010405001057 | 有梁板-梁 【项目特征】 1.梁顶高度:3.6m以内 2.混凝土强度等级:C30 3.混凝土拌和料要求:商品砼 【工程内容】 1.商品混凝土外购、运输、浇捣、养护 | m3 | 348.740
| B4-1 | 商品混凝土 | m3 | 348.740
477 | 010405001058 | 空调板及飘窗板（含飘窗侧板） 【项目特征】 1.板底标高:3.6以内 2.板厚度:10cm以内 3.混凝土强度等级:C30 4.混凝土拌和料要求:商品砼 【工程内容】 1.混凝土制作、运输、浇捣、养护 | M3 | 43.000
| B4-1 | 商品混凝土 | m3 | 43.000
478 | 010405001059 | 有梁板 【项目特征】 1.板底标高:3.6以内 2.板厚度:10cm以上 3.混凝土强度等级:C40 4.混凝土拌和料要求:商品砼 【工程内容】 1.混凝土制作、运输、浇捣、养护 | M3 | 24.600
| B4-1 | 商品混凝土 | m3 | 24.600
479 | 010405001060 | 有梁板 【项目特征】 1.板底标高:3.6以内 2.板厚度:10cm以内 3.混凝土强度等级:C35 4.混凝土拌和料要求:商品砼 【工程内容】 1.混凝土制作、运输、浇捣、养护 | M3 | 88.946
| B4-1 | 商品混凝土 | m3 | 88.946
480 | 010405001061 | 有梁板 【项目特征】 1.板底标高:3.6以上 2.板厚度:10cm以内 3.混凝土强度等级:C35 4.混凝土拌和料要求:商品砼 【工程内容】 1.混凝土制作、运输、浇捣、养护 | M3 | 135.590
| B4-1 | 商品混凝土 | m3 | 135.590
481 | 010405001062 | 有梁板 【项目特征】 1.板底标高:3.6以内 2.板厚度:10cm以上 3.混凝土强度等级:C35 4.混凝土拌和料要求:商品砼 【工程内容】 1.混凝土制作、运输、浇捣、养护 | M3 | 31.510
| B4-1 | 商品混凝土 | m3 | 31.510
482 | 010405001063 | 有梁板 【项目特征】 1.板底标高:3.6以上 2.板厚度:10cm以上 3.混凝土强度等级:C35 4.混凝土拌和料要求:商品砼 【工程内容】 1.混凝土制作、运输、浇捣、养护 | M3 | 85.880
| B4-1 | 商品混凝土 | m3 | 85.880
483 | 010405001064 | 有梁板 【项目特征】 1.板底标高:3.6以内 2.板厚度:10cm以内 3.混凝土强度等级:C30 4.混凝土拌和料要求:商品砼 【工程内容】 1.混凝土制作、运输、浇捣、养护 | M3 | 45.940
| B4-1 | 商品混凝土 | m3 | 45.940
484 | 010405001065 | 有梁板 【项目特征】 1.板底标高:3.6以内 2.板厚度:10cm以上 3.混凝土强度等级:C30 4.混凝土拌和料要求:商品砼 【工程内容】 1.混凝土制作、运输、浇捣、养护 | M3 | 7.028
| B4-1 | 商品混凝土 | m3 | 7.028
485 | 010405001066 | 有梁板 【项目特征】 1.板底标高:3.6m以上 2.板厚度:10cm以外 3.混凝土强度等级:C30砾石 | M3 | 264.989
| 4-1 | C20砾石混凝土(普通) | m3 | 264.989
486 | 010405001067 | 有梁板 【项目特征】 1.板底标高:3.6m以内 2.板厚度:10cm以外 3.混凝土强度等级:C30砾石 | M3 | 386.245
| 4-1 | C20砾石混凝土(普通) | m3 | 386.245
487 | 010405001068 | 有梁板 【项目特征】 1.板底标高:3.6m以内 2.板厚度:10cm以外 3.混凝土强度等级:C25砾石 | M3 | 111.450
| 4-1 | C20砾石混凝土(普通) | m3 | 111.450
488 | 010405001069 | 有梁板 【项目特征】 1.板底标高:3.6m以内 2.板厚度:10cm以内 3.混凝土强度等级:C30砾石 | M3 | 1508.576
| 4-1 | C20砾石混凝土(普通) | m3 | 1508.576
489 | 010405001070 | 有梁板 【项目特征】 1.板底标高:3.6m以内 2.板厚度:10cm以内 3.混凝土强度等级:C25砾石 | M3 | 911.900
| 4-1 | C20砾石混凝土(普通) | m3 | 911.900
490 | 010405001071 | 有梁板 【项目特征】 1.板底标高:3.6m以上 2.板厚度:10cm以外 3.混凝土强度等级:C30砾石 | M3 | 264.989
| 4-1 | C20砾石混凝土(普通) | m3 | 264.989
491 | 010405001072 | 有梁板 【项目特征】 1.板底标高:3.6m以内 2.板厚度:10cm以外 3.混凝土强度等级:C30砾石 | M3 | 386.245
| 4-1 | C20砾石混凝土(普通) | m3 | 386.245
492 | 010405001073 | 有梁板 【项目特征】 1.板底标高:3.6m以内 2.板厚度:10cm以外 3.混凝土强度等级:C25砾石 | M3 | 111.450
| 4-1 | C20砾石混凝土(普通) | m3 | 111.450
493 | 010405001074 | 有梁板 【项目特征】 1.板底标高:3.6m以内 2.板厚度:10cm以内 3.混凝土强度等级:C30砾石 | M3 | 1508.576
| 4-1 | C20砾石混凝土(普通) | m3 | 1508.576
494 | 010405001075 | 有梁板 【项目特征】 1.板底标高:3.6m以内 2.板厚度:10cm以内 3.混凝土强度等级:C25砾石 | M3 | 911.900
| 4-1 | C20砾石混凝土(普通) | m3 | 911.900
495 | 010405001076 | 有梁板 【项目特征】 1.板底标高:3.6m以上 2.板厚度:10cm以外 3.混凝土强度等级:C30砾石 | M3 | 262.900
| 4-1 | C20砾石混凝土(普通) | m3 | 262.900
496 | 010405001077 | 有梁板 【项目特征】 1.板底标高:3.6m以内 2.板厚度:10cm以外 3.混凝土强度等级:C30砾石 | M3 | 384.200
| 4-1 | C20砾石混凝土(普通) | m3 | 384.200
497 | 010405001078 | 有梁板 【项目特征】 1.板底标高:3.6m以内 2.板厚度:10cm以外 3.混凝土强度等级:C25砾石 | M3 | 110.260
| 4-1 | C20砾石混凝土(普通) | m3 | 110.260
498 | 010405001079 | 有梁板 【项目特征】 1.板底标高:3.6m以内 2.板厚度:10cm以内 3.混凝土强度等级:C30砾石 | M3 | 1510.240
| 4-1 | C20砾石混凝土(普通) | m3 | 1510.240
499 | 010405001080 | 有梁板 【项目特征】 1.板底标高:3.6m以内 2.板厚度:10cm以内 3.混凝土强度等级:C25砾石 | M3 | 908.900
| 4-1 | C20砾石混凝土(普通) | m3 | 908.900
500 | 010405003001 | 平板 厚90 【项目特征】 1.混凝土强度等级:C25砾石 2.混凝土拌和料要求:现场搅拌 【工程内容】 1.混凝土制作 2.混凝土运输 | m3 | 279.931
| 4-1 | C20砾石混凝土(普通) | m3 | 279.931
| 4-51 | 现浇构件模板,平板板厚10cm以内 | m3 | 279.931
501 | 010405003002 | 平板 厚100 【项目特征】 1.混凝土强度等级:C25砾石 2.混凝土拌和料要求:现场搅拌 【工程内容】 1.混凝土制作 2.混凝土运输 | m3 | 65.490
| 4-1 | C20砾石混凝土(普通) | m3 | 65.490
| 4-51 | 现浇构件模板,平板板厚10cm以内 | m3 | 65.490
502 | 010405003003 | 平板 [项目特征] 1.板厚度：100mm外 2.混凝土强度等级：C40商砼 3.高度超过3.6m总体积:198.80m3 [工作内容] 1.混凝土制作、运输、浇捣、养护 | m3 | 370.230
| B4-1 | 商品混凝土 | m3 | 370.230
503 | 010405003004 | 平板 [项目特征] 1.板厚度：100mm外 2.混凝土强度等级：C40商砼 3.混凝土抗渗等级：S8 [工作内容] 1.混凝土制作、运输、浇捣、养护 | m3 | 67.440
| B4-1 | 商品混凝土 | m3 | 67.440
504 | 010405003005 | 平板 [项目特征] 1.板厚度：100mm及以内 2.混凝土强度等级：C40商砼 3.高度超过3.6m总体积:74.8m3 [工作内容] 1.混凝土制作、运输、浇捣、养护 | m3 | 131.810
| B4-1 | 商品混凝土 | m3 | 131.810
505 | 010405003006 | 平板 [项目特征] 1.板厚度：100mm及以内 2.混凝土强度等级：C35商砼 3.高度超过3.6m总体积:9.4m3 [工作内容] 1.混凝土制作、运输、浇捣、养护 | m3 | 76.000
| B4-1 | 商品混凝土 | m3 | 76.000
506 | 010405003007 | 平板 [项目特征] 1.层高3.6m外，板厚度100mm以外 2.混凝土强度等级: C30 3.混凝土拌和料要求: 商品砼 [工程内容] 1.混凝土制作、运输、浇筑、振捣、养护 | m3 | 76.180
| B4-1 | 商品混凝土 | m3 | 76.180
507 | 010405003008 | 集水坑盖板 1、混凝土强度等级：C20 2、混凝土拌合料要求：商品砼 | M3 | 7.992
| 6-88 | 预制小型构件安装 | 10m3 | 0.799
| B4-1 | 商品混凝土 | m3 | 7.992
508 | 010405003009 | 车库顶板 1、混凝土强度等级：C20 2、混凝土拌合料要求：商品砼 | M3 | 568.242
| B4-1 | 商品混凝土 | m3 | 568.242
509 | 010405003010 | 雨篷 1、混凝土拌和料要求: 商品砼 | m3 | 3.472
| B4-1 | 商品混凝土 | m3 | 3.472
510 | 010405003011 | 挂板 1、混凝土拌和料要求:商品砼 | m3 | 53.209
| B4-1 | 商品混凝土 | m3 | 53.209
511 | 010405003012 | 空调板 1.板厚度:100 2.混凝土强度等级:C30 3.混凝土拌和料要求:粗砂 | m3 | 24.470
| 4-1 | C20砾石混凝土(普通) | m3 | 24.470
512 | 010405003013 | 平板（商砼） 1.板厚度:150MM 2.混凝土强度等级:C40 3.混凝土拌和料要求:粗砂 | m3 | 0.450
| 4-1 | C20砾石混凝土(普通) | m3 | 0.450
513 | 010405003014 | 平板（商砼） 1.板厚度300MM 2.混凝土强度等级:C40 3.混凝土拌和料要求:粗砂 | m3 | 3.010
| 4-1 | C20砾石混凝土(普通) | m3 | 3.010
514 | 010405003015 | 预制板：YKB3005-5 1.混凝土强度等级:C40 | m3 | 1.890
| 4-1 | C20砾石混凝土(普通) | m3 | 1.890
| 4-160 | 预制构件座浆灌缝,空心板厚120mm | 10m3 | 0.189
| 6-87 | 预制平板安装 | 10m3 | 0.189
515 | 010405003016 | 平板(楼梯平台板) 1.板厚度:100 2.混凝土强度等级:C30 3.混凝土拌和料要求:粗砂 | m3 | 24.760
| 4-1 | C20砾石混凝土(普通) | m3 | 24.760
516 | 010405003017 | 地下室平板 【项目特征】 1.板厚度:180mm 2.混凝土强度等级:C30砼 3.混凝土拌和料要求:商品砼 4.层高:3.35米 【工程内容】 1.混凝土制作、运输、泵送、浇捣、养护 | M3 | 51.020
| B4-1 | 商品混凝土 | m3 | 48.616
517 | 010405003018 | 地下室平板 【项目特征】 1.板厚度:100mm 2.混凝土强度等级:C30砼 3.混凝土拌和料要求:商品砼 4.层高:3.35米 【工程内容】 1.混凝土制作、运输、泵送、浇捣、养护 | M3 | 0.600
| B4-1 | 商品混凝土 | m3 | 0.572
518 | 010405003019 | 地下室平板 【项目特征】 1.板厚度:200mm 2.混凝土强度等级:C30砼 3.混凝土拌和料要求:商品砼 4.层高:3.35米 【工程内容】 1.混凝土制作、运输、泵送、浇捣、养护 | M3 | 0.900
| B4-1 | 商品混凝土 | m3 | 0.857
519 | 010405003020 | 地下室平板 【项目特征】 1.板厚度:80mm 2.混凝土强度等级:C30砼 3.混凝土拌和料要求:商品砼 4.层高:3.35米 【工程内容】 1.混凝土制作、运输、泵送、浇捣、养护 | M3 | 0.520
| B4-1 | 商品混凝土 | m3 | 0.495
520 | 010405003021 | 平板 【项目特征】 1.板厚度:10以上 2.混凝土强度等级:C30砼 3.混凝土拌和料要求:商品砼 4.层高:6.9米 【工程内容】 1.混凝土制作、运输、泵送、浇捣、养护 | m3 | 0.060
| B4-1 | 商品混凝土 | m3 | 0.057
521 | 010405003022 | 平板 【项目特征】 1.板厚度:10以上 2.混凝土强度等级:C30砼 3.混凝土拌和料要求:商品砼 4.层高:5.85米以内 【工程内容】 1.混凝土制作、运输、泵送、浇捣、养护 | m3 | 6.280
| B4-1 | 商品混凝土 | m3 | 5.985
522 | 010405003023 | 平板 【项目特征】 1.板厚度:10以上 2.混凝土强度等级:C30砼 3.混凝土拌和料要求:商品砼 4.层高:3.6米以内 【工程内容】 1.混凝土制作、运输、泵送、浇捣、养护 | m3 | 7.700
| B4-1 | 商品混凝土 | m3 | 7.337
523 | 010405003024 | 平板 【项目特征】 1.板厚度:10以上 2.混凝土强度等级:C30砼 3.混凝土拌和料要求:商品砼 4.层高:3.85米 【工程内容】 1.混凝土制作、运输、泵送、浇捣、养护 | m3 | 5.084
| B4-1 | 商品混凝土 | m3 | 4.844
524 | 010405003025 | 平板 【项目特征】 1.板厚度:10以内 2.混凝土强度等级:C30砼 3.混凝土拌和料要求:商品砼 4.层高:3.85米 【工程内容】 1.混凝土制作、运输、泵送、浇捣、养护 | m3 | 25.910
| B4-1 | 商品混凝土 | m3 | 24.689
525 | 010405003026 | 平板 【项目特征】 1.板厚度:10以内 2.混凝土强度等级:C30砼 3.混凝土拌和料要求:商品砼 4.层高:3.6米内 【工程内容】 1.混凝土制作、运输、泵送、浇捣、养护 | m3 | 598.000
| B4-1 | 商品混凝土 | m3 | 569.819
526 | 010405003027 | 管道井平板 【项目特征】 1.板厚度:10以内 2.混凝土强度等级:C30砼 3.混凝土拌和料要求:商品砼 4.层高:3.6米内 【工程内容】 1.混凝土制作、运输、泵送、浇捣、养护 | m3 | 11.360
| B4-1 | 商品混凝土 | m3 | 10.825
527 | 010405003028 | 管道井平板 【项目特征】 1.板厚度:10以内 2.混凝土强度等级:C30砼 3.混凝土拌和料要求:商品砼 4.层高:3.85米以上 【工程内容】 1.混凝土制作、运输、泵送、浇捣、养护 | m3 | 0.513
| B4-1 | 商品混凝土 | m3 | 0.489
528 | 010405003029 | 阳台底板 【项目特征】 1.板厚度:100mm厚 2.混凝土强度等级:C30砼 3.混凝土拌和料要求:商品砼 4.层高:3.6米以内 【工程内容】 1.混凝土制作、运输、泵送、浇捣、养护 | m3 | 37.500
| B4-1 | 商品混凝土 | m3 | 35.733
529 | 010405003030 | 阳台底板 【项目特征】 1.板厚度:120mm厚 2.混凝土强度等级:C30砼 3.混凝土拌和料要求:商品砼 4.层高:3.85米 【工程内容】 1.混凝土制作、运输、泵送、浇捣、养护 | m3 | 0.700
| B4-1 | 商品混凝土 | m3 | 0.667
530 | 010405003031 | 空调板 【项目特征】 1.板厚度:10以内 2.混凝土强度等级:C30砼 3.混凝土拌和料要求:商品砼 【工程内容】 1.混凝土制作、运输、泵送、浇捣、养护 | m3 | 8.142
| B4-1 | 商品混凝土 | m3 | 7.759
531 | 010405003032 | 飘窗板 【项目特征】 1.板厚度:10以内 2.混凝土强度等级:C30砼 3.混凝土拌和料要求:商品砼 【工程内容】 1.混凝土制作、运输、泵送、浇捣、养护 | m3 | 34.113
| B4-1 | 商品混凝土 | m3 | 32.506
532 | 010405003033 | 平板 【项目特征】 1.板底标高:4.1M 2.板厚度:180mm 3.混凝土强度等级:C30 4.混凝土拌和料要求:商品砼 【工程内容】 1.商品混凝土外购、运输、浇捣、养护 | M3 | 267.000
| B4-1 | 商品混凝土 | m3 | 267.000
533 | 010405003034 | 平板 【项目特征】 1.板底标高:4.1m 2.板厚度:100mm 3.混凝土强度等级:C30 4.混凝土拌和料要求:商品砼 【工程内容】 1.商品混凝土外购、运输、浇捣、养护 | M3 | 0.770
| B4-1 | 商品混凝土 | m3 | 0.770
534 | 010405003035 | 平板 【项目特征】 1.板顶高度:4.8m以上 2.板厚度:100以上 3.混凝土强度等级:C30 4.混凝土拌和料要求:商品砼 【工程内容】 1.商品混凝土外购、运输、浇捣、养护 | m3 | 29.620
| B4-1 | 商品混凝土 | m3 | 29.620
535 | 010405003036 | 平板 【项目特征】 1.板顶高度:4.2m以上 2.板厚度:100以上 3.混凝土强度等级:C30 4.混凝土拌和料要求:商品砼 【工程内容】 1.商品混凝土外购、运输、浇捣、养护 | m3 | 13.170
| B4-1 | 商品混凝土 | m3 | 13.170
536 | 010405003037 | 平板 【项目特征】 1.板顶高度:3.9m以上 2.板厚度:100以上 3.混凝土强度等级:C30 4.混凝土拌和料要求:商品砼 【工程内容】 1.商品混凝土外购、运输、浇捣、养护 | m3 | 17.826
| B4-1 | 商品混凝土 | m3 | 17.826
537 | 010405003038 | 平板 【项目特征】 1.板顶高度:3.6m以内 2.板厚度:100以上 3.混凝土强度等级:C30 4.混凝土拌和料要求:商品砼 【工程内容】 1.商品混凝土外购、运输、浇捣、养护 | m3 | 231.000
| B4-1 | 商品混凝土 | m3 | 231.000
538 | 010405003039 | 平板 【项目特征】 1.板顶高度:3.6m以内 2.板厚度:100以内 3.混凝土强度等级:C30 4.混凝土拌和料要求:商品砼 【工程内容】 1.商品混凝土外购、运输、浇捣、养护 | m3 | 1167.840
| B4-1 | 商品混凝土 | m3 | 1167.840
539 | 010405003040 | 平板 【项目特征】 1.板顶高度:3.9m以内 2.板厚度:100以内 3.混凝土强度等级:C30 4.混凝土拌和料要求:商品砼 【工程内容】 1.商品混凝土外购、运输、浇捣、养护 | m3 | 62.260
| B4-1 | 商品混凝土 | m3 | 62.260
540 | 010405003041 | 平板 【项目特征】 1.板顶高度:4.2m以内 2.板厚度:100以内 3.混凝土强度等级:C30 4.混凝土拌和料要求:商品砼 【工程内容】 1.商品混凝土外购、运输、浇捣、养护 | m3 | 73.910
| B4-1 | 商品混凝土 | m3 | 73.910
541 | 010405003042 | 飘窗板 空调板 【项目特征】 1.板顶高度:3.6m以内 2.板厚度:80mm 3.混凝土强度等级:C30 4.混凝土拌和料要求:商品砼 【工程内容】 1.商品混凝土外购、运输、浇捣、养护 | m3 | 89.220
| B4-1 | 商品混凝土 | m3 | 89.220
542 | 010405003043 | 平板 【项目特征】 1.板底标高:3.6以内 2.板厚度:10cm以上 3.混凝土强度等级:C40 4.混凝土拌和料要求:商品砼 【工程内容】 1.混凝土制作、运输、浇捣、养护 | M3 | 78.900
| B4-1 | 商品混凝土 | m3 | 78.900
543 | 010405003044 | 平板 【项目特征】 1.板底标高:3.6以内 2.板厚度:10cm以内 3.混凝土强度等级:C35 4.混凝土拌和料要求:商品砼 【工程内容】 1.混凝土制作、运输、浇捣、养护 | M3 | 211.120
| B4-1 | 商品混凝土 | m3 | 211.120
544 | 010405003045 | 平板 【项目特征】 1.板底标高:3.6以上 2.板厚度:10cm以内 3.混凝土强度等级:C35 4.混凝土拌和料要求:商品砼 【工程内容】 1.混凝土制作、运输、浇捣、养护 | M3 | 134.600
| B4-1 | 商品混凝土 | m3 | 134.600
545 | 010405003046 | 平板 【项目特征】 1.板底标高:3.6以内 2.板厚度:10cm以上 3.混凝土强度等级:C35 4.混凝土拌和料要求:商品砼 【工程内容】 1.混凝土制作、运输、浇捣、养护 | M3 | 83.350
| B4-1 | 商品混凝土 | m3 | 83.350
546 | 010405003047 | 平板 【项目特征】 1.板底标高:3.6以上 2.板厚度:10cm以上 3.混凝土强度等级:C35 4.混凝土拌和料要求:商品砼 【工程内容】 1.混凝土制作、运输、浇捣、养护 | M3 | 123.400
| B4-1 | 商品混凝土 | m3 | 123.400
547 | 010405003048 | 平板 【项目特征】 1.板底标高:3.6以内 2.板厚度:10cm以内 3.混凝土强度等级:C30 4.混凝土拌和料要求:商品砼 【工程内容】 1.混凝土制作、运输、浇捣、养护 | M3 | 382.910
| B4-1 | 商品混凝土 | m3 | 382.910
548 | 010405003049 | 平板 【项目特征】 1.板底标高:3.6以内 2.板厚度:10cm以上 3.混凝土强度等级:C30 4.混凝土拌和料要求:商品砼 【工程内容】 1.混凝土制作、运输、浇捣、养护 | M3 | 249.850
| B4-1 | 商品混凝土 | m3 | 249.850
549 | 010405003050 | 平板 【项目特征】 1.板底标高:3.6m以内 2.板厚度:100mm以内 3.混凝土强度等级:C30砾石 | M3 | 67.500
| 4-1 | C20砾石混凝土(普通) | m3 | 67.500
550 | 010405003051 | 平板 【项目特征】 1.板底标高:3.6m以内 2.板厚度:100mm以内 3.混凝土强度等级:C30砾石 | M3 | 67.500
| 4-1 | C20砾石混凝土(普通) | m3 | 67.500
551 | 010405003052 | 平板 【项目特征】 1.板底标高:3.6m以内 2.板厚度:100mm以内 3.混凝土强度等级:C30砾石 | M3 | 66.300
| 4-1 | C20砾石混凝土(普通) | m3 | 66.300
552 | 010405006001 | 飘窗板 空调板 【项目特征】 1.混凝土强度等级:C25砾石 2.混凝土拌和料要求:现场搅拌 【工程内容】 1.混凝土制作 2.混凝土运输 | M3 | 24.726
| 4-1 | C20砾石混凝土(普通) | m3 | 24.726
| 4-62 | 现浇构件模板,栏板 | 10m2 | 2.473
553 | 010405006002 | 栏板 [项目特征] 1.板厚度：70mm内 2.混凝土强度等级：C35商砼 [工作内容] 1.混凝土制作、运输、浇捣、养护 | m3 | 1.760
| B4-1 | 商品混凝土 | m3 | 1.760
554 | 010405006003 | 栏板 [项目特征] 1.所用部位：女儿墙屋面 2.混凝土强度等级：C40商砼 3.厚度：150mm [工作内容] 1.混凝土制作、运输、浇捣、养护 | m3 | 57.030
| B4-1 | 商品混凝土 | m3 | 57.030
555 | 010405006004 | 栏板 [项目特征] 1.混凝土强度等级：C45商砼 2.厚度：120mm [工作内容] 1.混凝土制作、运输、浇捣、养护 | m3 | 10.120
| B4-1 | 商品混凝土 | m3 | 10.120
556 | 010405006005 | 栏板 [项目特征] 1.混凝土强度等级：C45商砼 2.厚度：100mm [工作内容] 1.混凝土制作、运输、浇捣、养护 | m3 | 0.560
| B4-1 | 商品混凝土 | m3 | 0.560
557 | 010405006006 | 挂板(一次弯折) [项目特征] 1.混凝土强度等级：C45商砼 2.厚度：100mm [工作内容] 1.混凝土制作、运输、浇捣、养护 | m3 | 37.530
| B4-1 | 商品混凝土 | m3 | 37.530
558 | 010405006007 | 栏板 [项目特征] 1.板厚度: 100 2.混凝土强度等级: C25 3.混凝土拌和料要求: 商品砼 [工程内容] 1.混凝土制作、运输、浇筑、振捣、养护 | m3 | 263.380
| B4-1 | 商品混凝土 | m3 | 263.380
559 | 010405006008 | 女儿墙栏板 【项目特征】 1.板厚度:80mm 2.混凝土强度等级:C30砼 3.混凝土拌和料要求:商品砼 【工程内容】 1.混凝土制作、运输、泵送、浇捣、养护 | M3 | 5.177
| B4-1 | 商品混凝土 | m3 | 4.933
560 | 010405006009 | 雨篷栏板 【项目特征】 1.板厚度:60mm，高300 2.混凝土强度等级:C30砼 3.混凝土拌和料要求:商品砼 【工程内容】 1.混凝土制作、运输、泵送、浇捣、养护 | M3 | 0.243
| B4-1 | 商品混凝土 | m3 | 0.232
561 | 010405006010 | 阳台栏板 【项目特征】 1.板厚度:100mm 2.混凝土强度等级:C30 3.混凝土拌和料要求:商品砼 【工程内容】 1.商品混凝土外购、运输、浇捣、养护 | m3 | 212.451
| B4-1 | 商品混凝土 | m3 | 212.451
562 | 010405006011 | 阳台栏板 【项目特征】 1.板厚度:80mm 2.混凝土强度等级:C30 3.混凝土拌和料要求:商品砼 【工程内容】 1.商品混凝土外购、运输、浇捣、养护 | m3 | 4.400
| B4-1 | 商品混凝土 | m3 | 4.400
563 | 010405006012 | 雨棚栏板 【项目特征】 1.板厚度:60mm 2.混凝土强度等级:C30 3.混凝土拌和料要求:商品砼 【工程内容】 1.商品混凝土外购、运输、浇捣、养护 | m3 | 1.670
| B4-1 | 商品混凝土 | m3 | 1.670
564 | 010405006013 | 飘窗侧板 【项目特征】 1.板厚度:60mm 2.混凝土强度等级:C30 3.混凝土拌和料要求:商品砼 【工程内容】 1.商品混凝土外购、运输、浇捣、养护 | m3 | 2.040
| B4-1 | 商品混凝土 | m3 | 2.040
565 | 010405006014 | 栏板（含屋面女儿墙） 【项目特征】 1.栏板厚度：150 2.混凝土强度等级:C30 3.混凝土拌和料要求:商品砼 【工程内容】 1.制作、运输、安装 【工程内容】 1.混凝土制作、运输、浇捣、养护 | M3 | 5.760
| B4-1 | 商品混凝土 | m3 | 5.760
566 | 010405006015 | 阳台栏板(翻檐) 【项目特征】 1.栏板厚度150 2.混凝土强度等级:C30 3.混凝土拌和料要求:商品砼 【工程内容】 1.混凝土制作、运输、浇捣、养护 | M3 | 90.140
| B4-1 | 商品混凝土 | m3 | 90.140
567 | 010405006016 | 栏板 【项目特征】 1.板厚度:100 2.混凝土强度等级:C30砾石 | M3 | 140.936
| 4-1 | C20砾石混凝土(普通) | m3 | 140.936
568 | 010405006017 | 栏板 【项目特征】 1.板厚度:100 2.混凝土强度等级:C30砾石 | M3 | 140.936
| 4-1 | C20砾石混凝土(普通) | m3 | 140.936
569 | 010405006018 | 栏板 【项目特征】 1.板厚度:100 2.混凝土强度等级:C30砾石 | M3 | 140.200
| 4-1 | C20砾石混凝土(普通) | m3 | 140.200
570 | 010405008001 | 天沟 .挑檐板 【项目特征】 1.混凝土强度等级:C25砾石 2.混凝土拌和料要求:现场搅拌 【工程内容】 1.混凝土制作 2.混凝土运输 | m3 | 5.987
| 4-1 | C20砾石混凝土(普通) | m3 | 5.987
| 4-54 | 现浇构件模板,天沟、挑沿悬挑构件 | m3 | 5.987
571 | 010405008002 | 雨蓬、阳台板 【项目特征】 1.混凝土强度等级:C25砾石 2.模板:雨蓬 【工程内容】 1.混凝土制作 2.混凝土运输 3.混凝土浇捣 4.混凝土养护 | M3 | 2.600
| 4-1 | C20砾石混凝土(普通) | m3 | 2.600
572 | 010405008003 | 雨棚 [项目特征] 1.混凝土强度等级：C35商砼 [工作内容] 1.混凝土制作、运输、浇捣、养护 | m3 | 5.583
| B4-1 | 商品混凝土 | m3 | 5.583
573 | 010405008004 | 雨篷、阳台板 [项目特征] 1.混凝土强度等级:C25 2.混凝土拌和料要求:商品砼 [工程内容] 1.混凝土制作、运输、浇筑、振捣、养护 | m3 | 63.700
| B4-1 | 商品混凝土 | m3 | 63.700
574 | 010405008005 | 雨蓬板 【项目特征】 1.板厚度:90mm 2.混凝土强度等级:C30砼 3.混凝土拌和料要求:商品砼 【工程内容】 1.混凝土制作、运输、泵送、浇捣、养护 | M3 | 0.822
| B4-1 | 商品混凝土 | m3 | 0.783
575 | 010405008006 | 雨蓬 【项目特征】 1.混凝土强度等级:C30 2.混凝土拌和料要求:商品砼 【工程内容】 1.商品混凝土外购、运输、浇捣、养护 | M3 | 8.820
| B4-1 | 商品混凝土 | m3 | 8.820
576 | 010405008007 | 雨篷 【项目特征】 1.板厚度100 2.混凝土强度等级:C30 3.混凝土拌和料要求:商品砼 【工程内容】 1.混凝土制作、运输、浇捣、养护 | M3 | 2.290
| B4-1 | 商品混凝土 | m3 | 2.290
577 | 010405008008 | 阳台板 【项目特征】 1.栏板厚度150 2.混凝土强度等级:C35 3.混凝土拌和料要求:商品砼 【工程内容】 1.混凝土制作、运输、浇捣、养护 | M3 | 5.960
| B4-1 | 商品混凝土 | m3 | 5.960
578 | 010405008009 | 阳台板 【项目特征】 1.栏板厚度100 2.混凝土强度等级:C35 3.混凝土拌和料要求:商品砼 【工程内容】 1.混凝土制作、运输、浇捣、养护 | M3 | 21.180
| B4-1 | 商品混凝土 | m3 | 21.180
579 | 010405008010 | 阳台板 【项目特征】 1.栏板厚度100 2.混凝土强度等级:C30 3.混凝土拌和料要求:商品砼 【工程内容】 1.混凝土制作、运输、浇捣、养护 | M3 | 38.120
| B4-1 | 商品混凝土 | m3 | 38.120
580 | 010405009001 | 其他板 【项目特征】 1.混凝土强度等级:C25 5。凸窗板，空调板 【工程内容】 1.混凝土制作 2.混凝土运输 3.混凝土浇捣 4.混凝土养护 | M3 | 122.400
| 4-1 | C20砾石混凝土(普通) | m3 | 122.400
581 | 010406001001 | 直形楼梯 【项目特征】 1.混凝土强度等级:C25砾石 2.混凝土拌和料要求:现场搅拌 【工程内容】 1.混凝土制作 2.混凝土运输 | m2 | 85.138
| 4-1 | C20砾石混凝土(普通) | m3 | 22.885
| 4-56 | 现浇构件模板,整体楼梯普通 | 10m2 | 8.514
582 | 010406001002 | 直形楼梯(2跑) 【项目特征】 1.混凝土强度等级:C25砾石 【工程内容】 1.混凝土制作 2.混凝土运输 3.混凝土浇捣 4.混凝土养护 | M2 | 221.120
| 4-1 | C20砾石混凝土(普通) | m3 | 59.440
583 | 010406001003 | 直形楼梯 单跑楼梯 [项目特征] 1.混凝土强度等级：C40商砼 [工作内容] 1.混凝土制作、运输、浇捣、养护 | m2 | 464.300
| B4-1 | 商品混凝土 | m3 | 124.804
584 | 010406001004 | 直形楼梯 双跑楼梯 [项目特征] 1.混凝土强度等级：C40商砼 [工作内容] 1.混凝土制作、运输、浇捣、养护 | m2 | 202.430
| B4-1 | 商品混凝土 | m3 | 54.413
585 | 010406001005 | 直形楼梯 单跑楼梯 [项目特征] 1.混凝土强度等级：C35商砼 [工作内容] 1.混凝土制作、运输、浇捣、养护 | m2 | 292.740
| B4-1 | 商品混凝土 | m3 | 78.688
586 | 010406001006 | 直形楼梯 [项目特征] 1.混凝土强度等级:C35 2.混凝上拌和料要求: 商品砼 [工程内容] 1.混凝土制作、运输、浇筑、振捣、养护 | m2 | 1317.160
| B4-1 | 商品混凝土 | m3 | 354.055
587 | 010406001007 | 直形楼梯 [项目特征] 1.混凝土强度等级:C30 2.混凝上拌和料要求:商品砼 [工程内容] 1.混凝土制作、运输、浇筑、振捣、养护 | m2 | 4633.200
| B4-1 | 商品混凝土 | m3 | 1245.400
588 | 010406001008 | 直形楼梯 1、混凝土强度等级：C35 2、混凝土拌合料要求：商品砼 | M2 | 169.554
| B4-1 | 商品混凝土 | m3 | 45.576
589 | 010406001009 | 直形楼梯 1、混凝土强度等级：C40 2、混凝土拌合料要求：商品砼 | M2 | 67.801
| B4-1 | 商品混凝土 | m3 | 18.225
590 | 010406001010 | 直形楼梯 1、混凝土强度等级：C30 2、混凝土拌合料要求：商品砼 | M2 | 644.163
| B4-1 | 商品混凝土 | m3 | 173.151
591 | 010406001011 | 直形楼梯 1.混凝土强度等级:C30 2.混凝土拌和料要求:粗砂 | m2 | 1345.140
| 4-1 | C20砾石混凝土(普通) | m3 | 1345.574
592 | 010406001012 | 直形楼梯 【项目特征】 1.混凝土强度等级:C30砼 2.混凝土拌和料要求:商品砼 【工程内容】 1.混凝土制作、运输、泵送、浇捣、养护 | m2 | 12.273
| B4-1 | 商品混凝土 | m3 | 3.144
593 | 010406001013 | 直形楼梯 【项目特征】 1.混凝土强度等级:C30砼 2.混凝土拌和料要求:商品砼 【工程内容】 1.混凝土制作、运输、泵送、浇捣、养护 | m2 | 254.300
| B4-1 | 商品混凝土 | m3 | 65.184
594 | 010406001014 | 直形楼梯(单跑) 【项目特征】 1.混凝土强度等级:C30 2.混凝土拌和料要求:商品砼 【工程内容】 1.商品混凝土外购、运输、浇捣、养护 | M2 | 37.850
| B4-1 | 商品混凝土 | m3 | 10.174
595 | 010406001015 | 直形楼梯(双跑) 【项目特征】 1.混凝土强度等级:C30 2.混凝土拌和料要求:商品砼 【工程内容】 1.商品混凝土外购、运输、浇捣、养护 | M2 | 1216.750
| B4-1 | 商品混凝土 | m3 | 327.062
596 | 010406001016 | 直形楼梯(三跑) 【项目特征】 1.混凝土强度等级:C30 2.混凝土拌和料要求:商品砼 【工程内容】 1.商品混凝土外购、运输、浇捣、养护 | M2 | 40.860
| B4-1 | 商品混凝土 | m3 | 10.983
597 | 010406001017 | 直形楼梯 【项目特征】 1.混凝土强度等级:C40 2.混凝土拌和料要求:商品砼 【工程内容】 1.混凝土制作、运输、浇捣、养护 | M2 | 24.220
| B4-1 | 商品混凝土 | m3 | 6.510
598 | 010406001018 | 直形楼梯 【项目特征】 1.混凝土强度等级:C35 2.混凝土拌和料要求:商品砼 【工程内容】 1.混凝土制作、运输、浇捣、养护 | M2 | 511.440
| B4-1 | 商品混凝土 | m3 | 137.475
599 | 010406001019 | 直形楼梯 【项目特征】 1.混凝土强度等级:C30 2.混凝土拌和料要求:商品砼 【工程内容】 1.混凝土制作、运输、浇捣、养护 | M2 | 211.480
| B4-1 | 商品混凝土 | m3 | 56.846
600 | 010406001020 | 直形楼梯 【项目特征】 1.混凝土强度等级:C30砾石 | M2 | 621.859
| 4-1 | C20砾石混凝土(普通) | m3 | 167.153
601 | 010406001021 | 直形楼梯 【项目特征】 1.混凝土强度等级:C30砾石 | M2 | 621.859
| 4-1 | C20砾石混凝土(普通) | m3 | 167.153
602 | 010406001022 | 直形楼梯 【项目特征】 1.混凝土强度等级:C30砾石 | M2 | 620.800
| 4-1 | C20砾石混凝土(普通) | m3 | 166.868
603 | 010407001001 | 砼台阶 台2 【项目特征】 1.20厚1：2.5水泥砂浆抹面压光 2.素水泥浆一道（内掺建筑胶） 3.60厚C15混凝土（厚度不包括踏步三角部分），台阶面外坡1% 4.300厚3:7灰土垫层分两层夯实，宽出面层100 5.素土夯实 | m2 | 7.363
| 1-28 | 土石方,人工土方,回填夯实3:7灰土 | 100m3 | 0.025
| 4-1 | C20砾石混凝土(普通) | m3 | 0.443
| 4-65 | 现浇构件模板,台阶 | 10m2 | 0.736
| 8-26 | 水泥砂浆礓磋坡道 | 100m2 | 0.074
604 | 010407001002 | 其他构件(压顶) [项目特征] 1.混凝土强度等级：C40商砼 [工作内容] 1.混凝土制作、运输、浇捣、养护 | m3 | 90.900
| B4-1 | 商品混凝土 | m3 | 90.900
605 | 010407001003 | 其他构件(腰线、凸出线条及凹槽等) [项目特征] 1.所用部位：造型线条 2.混凝土强度等级：C40商砼 [工作内容] 1.混凝土制作、运输、浇捣、养护 | m3 | 21.340
| B4-1 | 商品混凝土 | m3 | 21.340
606 | 010407001004 | 其他构件(腰线、凸出线条及凹槽等) [项目特征] 1.所用部位：造型线条 2.混凝土强度等级：C45商砼 [工作内容] 1.混凝土制作、运输、浇捣、养护 | m3 | 17.930
| B4-1 | 商品混凝土 | m3 | 17.930
607 | 010407001005 | 其他构件,压顶 [项目特征] 1.构件的类型: 压顶 2.构件规格: 3.混凝土强度等级: C25 4.混凝土拌和料要求:商品砼 [工程内容] 1.混凝土制作、运输、浇筑、振捣、养护 | m3 | 67.600
| B4-1 | 商品混凝土 | m3 | 67.600
608 | 010407001006 | 其他构件 [项目特征] 1.构件的类型:细石混凝土水簸箕 2.混凝土强度等级:C15 [工程内容] 1.混凝土制作、运输、浇筑、振捣、养护 | m3 | 0.260
| B4-1 | 商品混凝土 | m3 | 0.260
609 | 010407001007 | 集水坑 1、混凝土强度等级：C35 2、混凝土拌合料要求：商品砼 3、抗渗等级：P6 | m3 | 191.457
| B4-1 | 商品混凝土 | m3 | 191.457
610 | 010407001008 | 扶手压顶 | m3 | 66.636
| B4-1 | 商品混凝土 | m3 | 66.636
611 | 010407001009 | 屋面女儿墙栏板压顶、屋面阳台栏板压顶、阳台栏板压顶 【项目特征】 1.混凝土强度等级:C30 2.混凝土拌和料要求:商品砼 【工程内容】 1.商品混凝土外购、运输、浇捣、养护 | M3 | 53.360
| B4-1 | 商品混凝土 | m3 | 53.360
612 | 010407001010 | 压顶 【项目特征】 1.混凝土强度等级:C25 2.混凝土拌和料要求:商品砼 【工程内容】 1.混凝土制作、运输、浇捣、养护 | M3 | 30.360
| B4-1 | 商品混凝土 | m3 | 30.360
613 | 010407001011 | 现浇压顶 【项目特征】 1.混凝土强度等级:C30砾石 | m3 | 75.624
| 4-1 | C20砾石混凝土(普通) | m3 | 75.624
614 | 010407001012 | 现浇挑沿 【项目特征】 1.混凝土强度等级:C30砾石 | m3 | 32.820
| 4-1 | C20砾石混凝土(普通) | m3 | 32.820
615 | 010407001013 | 现浇压顶 【项目特征】 1.混凝土强度等级:C30砾石 | m3 | 75.624
| 4-1 | C20砾石混凝土(普通) | m3 | 75.624
616 | 010407001014 | 现浇挑沿 【项目特征】 1.混凝土强度等级:C30砾石 | m3 | 32.820
| 4-1 | C20砾石混凝土(普通) | m3 | 32.820
617 | 010407001015 | 现浇压顶 【项目特征】 1.混凝土强度等级:C30砾石 | m3 | 74.600
| 4-1 | C20砾石混凝土(普通) | m3 | 74.600
618 | 010407001016 | 现浇挑沿 【项目特征】 1.混凝土强度等级:C30砾石 | m3 | 31.080
| 4-1 | C20砾石混凝土(普通) | m3 | 31.080
619 | 010407002001 | 散水 散4 【标准图集】 陕09J01 散4 1.50厚C20细石混凝土面层撒1：1水泥砂子压光 2.150厚3:7灰土垫，宽出面层300 3.素土夯实向外坡4% | m2 | 259.058
| 1-28 | 土石方,人工土方,回填夯实3:7灰土 | 100m3 | 0.466
| 8-27 | 砼散水面层一次抹光 | 100m2 | 2.591
620 | 010407002002 | 散水(陕09J01散4 细石混凝土散水） [项目特征] 1、50厚C20细石混凝土撒1:1水泥砂子压光 2、150厚3:7灰土垫层，宽出面层300 3、素土夯实向外坡4％ [工作内容] 1.地基夯实 2.铺设垫层 3.混凝土制作、运输、浇捣、养护 4.填塞变形缝" | m2 | 111.060
| 1-28 | 土石方,人工土方,回填夯实3:7灰土 | 100m3 | 0.208
| 8-27 | 砼散水面层一次抹光 | 100m2 | 1.111
621 | 010407002003 | 散水、坡道(散水) [项目特征] 1.60厚的C15混凝土撒1:1水泥砂浆，压实赶光 2.150厚3:7灰土垫层，宽出面层300 3.素土夯实向外4% [工程内容] 1.地基夯实 2.铺设垫层 3.混凝土制作、运输、浇筑、振捣、养护 4.变形缝填塞 | m2 | 2777.840
| 1-28 | 土石方,人工土方,回填夯实3:7灰土 | 100m3 | 5.200
| 8-27 | 砼散水面层一次抹光 | 100m2 | 27.768
622 | 010407002004 | 散水 1、50厚C20细石混凝土撒1:1水泥沙子，压实赶光 2、150厚3:7灰土垫层，宽出面层300 3、素土夯实向外坡4% | M2 | 732.861
| 1-28 | 土石方,人工土方,回填夯实3:7灰土 | 100m3 | 2.020
| 8-23 | 找平层,细石砼找平层30mm厚 | 100m2 | 7.328
| 8-24 | 找平层,细石砼找平层每增减5mm | 100m2 | 7.329
623 | 010407002005 | 车库坡道 | M2 | 1042.497
| 8-23 | 找平层,细石砼找平层30mm厚 | 100m2 | 10.425
| 8-24 | 找平层,细石砼找平层每增减5mm | 100m2 | 10.425
| 8-26 | 水泥砂浆礓磋坡道 | 100m2 | 10.425
624 | 010407002006 | 无障碍坡道 1、40厚花岗岩面层（麻面） 2、30厚1:3干性水泥砂浆结合层 3、水泥浆一道（内掺建筑胶） 4、60厚C15混凝土 5、300厚3:7灰土垫层分两层夯实 6、素土夯实（坡度按工程设计） | M2 | 95.985
| 10-37 | 块料面层,天然石材,花岗岩楼地面 | 100m2 | 0.960
| 8-3 | 人工级配砂石垫层 | m3 | 2.889
| B4-1 | 商品混凝土 | m3 | 5.751
625 | 010407002007 | 残疾人坡道：做法参03J926 3/22 | m2 | 5.400
| 1-28 | 土石方,人工土方,回填夯实3:7灰土 | 100m3 | 0.008
| 10-37 | 块料面层,天然石材,花岗岩楼地面 | 100m2 | 0.054
| 10-6 | 整体面层,细石砼加浆抹面40mm厚 | 100m2 | 0.054
| 10-8 | 整体面层,细石砼每增减5mm | 100m2 | 0.054
| B4-1 | 商品混凝土 | m3 | 0.324
626 | 010407002008 | 通地下自行车库处台阶(陕09J09 1/72) [项目特征] 1.20厚1:2.5水泥砂浆面层 2.140厚C15商品混凝土(厚度不包括踏步三角部分)台阶面外坡1% 3.素土夯实 | M2 | 10.352
| 10-2 | 整体面层,水泥砂浆台阶 | 100m2 | 0.099
| B4-1 | 商品混凝土 | m3 | 1.618
627 | 010407002009 | 通地下自行车库处坡道(陕09J01 坡8) [项目特征] 1.20厚细石砼、金刚砂耐磨地坪面层 2.素水泥浆一道(内参建筑胶) 3.100厚C20商品混凝土 4.300厚3:7灰土垫层，分两层夯实 5.素土夯实 | M2 | 6.308
| 1-28 | 土石方,人工土方,回填夯实3:7灰土 | 100m3 | 0.009
| 8-23 | 找平层,细石砼找平层30mm厚 | 100m2 | 0.060
| 8-24 | 找平层,细石砼找平层每增减5mm | 100m2 | -0.060
| B4-1 | 商品混凝土 | m3 | 0.601
628 | 010407002010 | 散水(陕09J01 散4宽1500) [项目特征] 1.50厚C20细石砼面层撒1:1砂子压光 2.150厚3:7灰土垫层，宽出面层300 3.素土夯实向外坡4% | M2 | 126.000
| 1-28 | 土石方,人工土方,回填夯实3:7灰土 | 100m3 | 0.216
| 8-27 | 砼散水面层一次抹光 | 100m2 | 1.201
629 | 010407002011 | 台阶(陕09J01 台3) [项目特征] 1.600*600*12地砖,1:1水泥细砂浆勾缝 2.撒素水泥面(撒适量清水) 3.20厚1:3干硬性水泥砂浆粘结层 4.素水泥浆一道（内掺建筑胶) 5.60厚C15商品混凝土(厚度不包括踏步三角部分)台阶面外坡1% 6.300厚3:7灰土,宽出面层100 | M2 | 5.280
| 1-28 | 土石方,人工土方,回填夯实3:7灰土 | 100m3 | 0.016
| 10-2 | 整体面层,水泥砂浆台阶 | 100m2 | 0.050
| B4-1 | 商品混凝土 | m3 | 0.826
630 | 010407002012 | 台阶处平台(陕09J09 1/72) [项目特征] 1.20厚1:2.5水泥砂浆面层 2.140厚C15商品混凝土(厚度不包括踏步三角部分)台阶面外坡1% 3.300厚3:7灰土 4.素土夯实 | M2 | 6.500
| 1-28 | 土石方,人工土方,回填夯实3:7灰土 | 100m3 | 0.019
| 10-2 | 整体面层,水泥砂浆台阶 | 100m2 | 0.062
| B4-1 | 商品混凝土 | m3 | 1.020
631 | 010407002013 | 台阶(陕09J09 1/72) [项目特征] 1.20厚1:2.5水泥砂浆面层 2.140厚C15商品混凝土(厚度不包括踏步三角部分)台阶面外坡1% 3.300厚3:7灰土 4.素土夯实 | M2 | 6.000
| 1-28 | 土石方,人工土方,回填夯实3:7灰土 | 100m3 | 0.017
| 10-2 | 整体面层,水泥砂浆台阶 | 100m2 | 0.057
| B4-1 | 商品混凝土 | m3 | 0.938
632 | 010407002014 | 台阶处平台(陕09J01 台3) [项目特征] 1.600*600*12地砖,1:1水泥细砂浆勾缝 2.撒素水泥面(撒适量清水) 3.20厚1:3干硬性水泥砂浆粘结层 4.素水泥浆一道（内掺建筑胶) 5.60厚C15商品混凝土(厚度不包括踏步三角部分)台阶面外坡1% 6.300厚3:7灰土,宽出面层100 | M2 | 103.200
| 1-28 | 土石方,人工土方,回填夯实3:7灰土 | 100m3 | 0.295
| 10-2 | 整体面层,水泥砂浆台阶 | 100m2 | 0.983
| B4-1 | 商品混凝土 | m3 | 5.900
633 | 010407002015 | 细石砼坡道(陕09J01 坡4) 1.50厚C20细石砼面层，随捣抹成粗麻面 2.素水泥浆一道 3.100厚C15商品混凝土 4.300厚3:7灰土垫层分两层夯实 5.素土夯实 | M2 | 9.180
| 1-28 | 土石方,人工土方,回填夯实3:7灰土 | 100m3 | 0.027
| 8-26 | 水泥砂浆礓磋坡道 | 100m2 | 0.088
| B4-1 | 商品混凝土 | m3 | 0.875
634 | 010407002016 | 残疾人砼坡道(陕09J01 坡4/03J926 2/22) 1.50厚C20细石砼面层，随捣抹成粗麻面 2.素水泥浆一道 3.100厚C15商品混凝土 4.300厚3:7灰土垫层分两层夯实 5.素土夯实 | M2 | 26.520
| 1-28 | 土石方,人工土方,回填夯实3:7灰土 | 100m3 | 0.076
| 8-26 | 水泥砂浆礓磋坡道 | 100m2 | 0.252
| B4-1 | 商品混凝土 | m3 | 2.527
635 | 010407002017 | 散水 B=1200 【标准图集】 09j01:散3 1:60厚C15混凝土撒1:1水泥砂子,压实赶光 2:150厚3:7灰土垫层,宽出面层300 | M2 | 149.220
| 1-28 | 土石方,人工土方,回填夯实3:7灰土 | 100m3 | 0.295
| 8-27 | 砼散水面层一次抹光 | 100m2 | 1.492
636 | 010407002018 | 坡道 【标准图集】 03J926 3/22 1:30厚烧毛花岗石板面层 2:干石灰粗砂扫缝后洒水封缝 3:撒素水泥面 4:25厚1:3干硬性水泥砂浆粘结层 5:150厚3:7灰土 | M2 | 61.480
| 1-28 | 土石方,人工土方,回填夯实3:7灰土 | 100m3 | 0.092
| 10-55 | 块料面层,天然石材,青条石、花岗石楼地面 | 100m2 | 0.615
637 | 010407002019 | 散水 宽1500 【标准图集】 09j01:散4 1:50厚C20细石混凝土面层撒1:1水泥砂子压光 2:150厚3:7灰土垫层,宽出面层300 3:素土夯实向外坡4% 【工程内容】 1.地基夯实 2.铺筑垫层 3.混凝土制作 4.混凝土运输 5.混凝土浇捣 6.混凝土养护 7.填塞变形缝 | M2 | 160.500
| 1-28 | 土石方,人工土方,回填夯实3:7灰土 | 100m3 | 0.289
| 8-23 | 找平层,细石砼找平层30mm厚 | 100m2 | 1.605
| 8-24 | 找平层,细石砼找平层每增减5mm | 100m2 | 1.605
| 8-27 | 砼散水面层一次抹光 | 100m2 | 1.605
638 | 010407002020 | 细石砼坡道（室外无障碍坡道） 【标准图集】 09j01:坡4 1:50厚C20细石混凝土面层，随捣抹成粗麻面 2:素水泥浆一道(内掺粘胶) 3:100厚C15混凝土 4:300厚3:7灰土垫层分两层夯实 5:素土夯实(坡度按工程设计) 【工程内容】 1.地基夯实 2.铺筑垫层 3.混凝土制作 4.混凝土运输 5.混凝土浇捣 6.混凝土养护 | M2 | 51.300
| 1-28 | 土石方,人工土方,回填夯实3:7灰土 | 100m3 | 0.154
| 8-23 | 找平层,细石砼找平层30mm厚 | 100m2 | 0.513
| 8-24 | 找平层,细石砼找平层每增减5mm | 100m2 | 0.513
| 8-25 | 素水泥浆一道内掺建筑胶粉 | 100m2 | 0.513
| B4-1 | 商品混凝土 | m3 | 5.130
639 | 010407002021 | 散水：陕02J01 散3 | M2 | 117.745
| 1-28 | 土石方,人工土方,回填夯实3:7灰土 | 100m3 | 0.212
| 8-27 | 砼散水面层一次抹光 | 100m2 | 1.178
640 | 010407002022 | 坡道：陕02J01 坡3 | M2 | 37.223
| 1-28 | 土石方,人工土方,回填夯实3:7灰土 | 100m3 | 0.113
| 4-1 | C20砾石混凝土(普通) | m3 | 2.232
| 8-26 | 水泥砂浆礓磋坡道 | 100m2 | 0.373
641 | 010407002023 | 散水：陕02J01 散3 | M2 | 117.745
| 1-28 | 土石方,人工土方,回填夯实3:7灰土 | 100m3 | 0.212
| 8-27 | 砼散水面层一次抹光 | 100m2 | 1.178
642 | 010407002024 | 坡道：陕02J01 坡3 | M2 | 37.223
| 1-28 | 土石方,人工土方,回填夯实3:7灰土 | 100m3 | 0.113
| 4-1 | C20砾石混凝土(普通) | m3 | 2.232
| 8-26 | 水泥砂浆礓磋坡道 | 100m2 | 0.373
643 | 010407002025 | 散水：陕02J01 散3 | M2 | 118.460
| 1-28 | 土石方,人工土方,回填夯实3:7灰土 | 100m3 | 0.213
| 8-27 | 砼散水面层一次抹光 | 100m2 | 1.185
644 | 010407002026 | 坡道：陕02J01 坡3 | M2 | 36.220
| 1-28 | 土石方,人工土方,回填夯实3:7灰土 | 100m3 | 0.110
| 4-1 | C20砾石混凝土(普通) | m3 | 2.172
| 8-26 | 水泥砂浆礓磋坡道 | 100m2 | 0.363
645 | 010407003001 | 地沟(地沟见陕09J16 -/33 C3湿陷性黄土地区管沟) [项目特征] 1.陕09J16 SG-C3-4II型不靠墙管沟 2.截面尺寸：800宽*800深 3.盖板选45页GB-9,转角过梁为52页ZLG-9、ZLG-10 [工作内容] 1.挖运土方 2.铺设垫层 3.混凝土制作、运输、浇筑、振捣、养护 4.盖板过当制作安装 5.图集中包含的所有内容 | m | 33.050
| 4-166 | 预制构件座浆灌缝,小型构件 | 10m3 | 0.344
| 4-6 | 圆钢ф10以内 | t | 0.136
| 6-88 | 预制小型构件安装 | 10m3 | 0.344
| 8-120 | C2型管沟不靠墙I、II级荷载,基本断面1000×1000 | 100m | 0.331
| 8-121 | C2型管沟不靠墙I、II级荷载,深度每减少100mm | 100m | -0.331
| 8-122 | C2型管沟不靠墙靠墙I、II级荷载,宽度每增减100mm | 100m | -0.331
| b4-1 | 商品混凝土 | m3 | 3.437
646 | 010407003002 | 地沟(地沟见陕09J16 -/33 C3湿陷性黄土地区管沟) [项目特征] 1.陕09J16 SG-C3-11II型不靠墙管沟 2.截面尺寸：1200宽*800深 3.盖板选45页GB-9,转角过梁为52页ZLG-9、ZLG-10 [工作内容] 1.挖运土方 2.铺设垫层 3.混凝土制作、运输、浇筑、振捣、养护 4.盖板过当制作安装 5.图集中包含的所有内容 | m | 6.000
| 4-166 | 预制构件座浆灌缝,小型构件 | 10m3 | 0.086
| 4-6 | 圆钢ф10以内 | t | 0.144
| 6-88 | 预制小型构件安装 | 10m3 | 0.086
| 8-120 | C2型管沟不靠墙I、II级荷载,基本断面1000×1000 | 100m | 0.060
| 8-121 | C2型管沟不靠墙I、II级荷载,深度每减少100mm | 100m | 0.060
| 8-122 | C2型管沟不靠墙靠墙I、II级荷载,宽度每增减100mm | 100m | 0.060
| b4-1 | 商品混凝土 | m3 | 0.864
647 | 010407003003 | 地沟(地沟见陕09J16 -/33 C3湿陷性黄土地区管沟) [项目特征] 1.陕09J16 SG-C3-15II型不靠墙管沟 2.截面尺寸：1400宽*800深 3.盖板选45页GB-9,转角过梁为52页ZLG-9、ZLG-10 [工作内容] 1.挖运土方 2.铺设垫层 3.混凝土制作、运输、浇筑、振捣、养护 4.盖板过当制作安装 5.图集中包含的所有内容 | m | 1.500
| 4-166 | 预制构件座浆灌缝,小型构件 | 10m3 | 0.025
| 4-6 | 圆钢ф10以内 | t | 0.009
| 6-88 | 预制小型构件安装 | 10m3 | 0.025
| 8-120 | C2型管沟不靠墙I、II级荷载,基本断面1000×1000 | 100m | 0.015
| 8-121 | C2型管沟不靠墙I、II级荷载,深度每减少100mm | 100m | 0.015
| 8-122 | C2型管沟不靠墙靠墙I、II级荷载,宽度每增减100mm | 100m | 0.015
| b4-1 | 商品混凝土 | m3 | 0.246
648 | 010407003004 | 明沟-一层明沟，参见02J331页76节点18,盖板见页77节点21. [项目特征] 1.沟截面尺寸: 250X200 2.100厚C15混凝土 3.沟内壁抹20厚1:3水泥砂浆 4.铸铁盖板 [工程内容] 1.铺设垫层 2.混凝土制作、运输、浇筑、振捣、养护 | m | 1259.180
| 8-20 | 找平层,水泥砂浆找平在砼或硬基层上 | 100m2 | 8.203
| B4-1 | 商品混凝土 | m3 | 117.000
649 | 010407003005 | 明沟-二层明沟，参见图纸0926B-20JZ-5,盖板见02J331页77节点21. [项目特征] 1.沟截面尺寸: 250X200 2.20厚1:3水泥砂浆 3.1.5厚聚氨酯涂膜防水层 3.40厚C20细石混凝土 4.1:6水泥焦渣垫层 5.铸铁盖板 [工程内容] 1.铺设垫层 2.混凝土制作、运输、浇筑、振捣、养护 | m | 777.400
| 8-13 | 水泥石灰炉渣垫层 | m3 | 777.400
| 8-20 | 找平层,水泥砂浆找平在砼或硬基层上 | 100m2 | 5.031
| 8-23 | 找平层,细石砼找平层30mm厚 | 100m2 | 7.787
| 9-106 | 地面、墙面涂膜防水层,非焦油聚氨酯涂膜,涂膜厚1.5mm平面 | 100m2 | 1.963
| 9-107 | 地面、墙面涂膜防水层,非焦油聚氨酯涂膜,涂膜厚1.5mm立面 | 100m2 | 3.120
650 | 010407003006 | 电缆沟 做法见陕09J10第92页节点2 800*800 含盖板 过梁 | m | 5.400
| 8-80 | B1型管沟不靠墙I、II级荷载,基本断面1000×1000 | 100m | 0.054
| 8-81 | B1型管沟不靠墙I、II级荷载,深度每减少100mm | 100m | -0.054
| 8-82 | B1型管沟不靠墙靠墙I、II级荷载,宽度每增减100mm | 100m | -0.054
651 | 010407003007 | 电缆沟 做法见陕09J10第92页节点2 1360*800 含盖板 过梁 | m | 1.450
| 8-80 | B1型管沟不靠墙I、II级荷载,基本断面1000×1000 | 100m | 0.015
| 8-81 | B1型管沟不靠墙I、II级荷载,深度每减少100mm | 100m | -0.015
| 8-82 | B1型管沟不靠墙靠墙I、II级荷载,宽度每增减100mm | 100m | 0.015
652 | 010407003008 | 电缆沟 做法见陕09J10第92页节点2 2300*800 含盖板 过梁 | m | 7.300
| 8-80 | B1型管沟不靠墙I、II级荷载,基本断面1000×1000 | 100m | 0.073
| 8-81 | B1型管沟不靠墙I、II级荷载,深度每减少100mm | 100m | -0.073
| 8-82 | B1型管沟不靠墙靠墙I、II级荷载,宽度每增减100mm | 100m | 0.073
653 | 010407003009 | 电缆沟 做法见陕09J10第92页节点2 600*800 含盖板 过梁 | m | 21.300
| 8-80 | B1型管沟不靠墙I、II级荷载,基本断面1000×1000 | 100m | 0.213
| 8-81 | B1型管沟不靠墙I、II级荷载,深度每减少100mm | 100m | -0.213
| 8-82 | B1型管沟不靠墙靠墙I、II级荷载,宽度每增减100mm | 100m | -0.213
654 | 010407003010 | 电缆沟 做法见陕09J10第92页节点2 1000*800 含盖板 过梁 | m | 0.300
| 8-80 | B1型管沟不靠墙I、II级荷载,基本断面1000×1000 | 100m | 0.003
| 8-81 | B1型管沟不靠墙I、II级荷载,深度每减少100mm | 100m | -0.003
655 | 010407003011 | 电缆沟 做法见陕09J10第92页节点2 700*800 含盖板 过梁 | m | 0.300
| 8-80 | B1型管沟不靠墙I、II级荷载,基本断面1000×1000 | 100m | 0.003
| 8-81 | B1型管沟不靠墙I、II级荷载,深度每减少100mm | 100m | -0.003
| 8-82 | B1型管沟不靠墙靠墙I、II级荷载,宽度每增减100mm | 100m | -0.003
656 | 010407003012 | 电缆沟 做法见陕09J10第92页节点2 1750*800 含盖板 过梁 | m | 39.700
| 8-80 | B1型管沟不靠墙I、II级荷载,基本断面1000×1000 | 100m | 0.397
| 8-81 | B1型管沟不靠墙I、II级荷载,深度每减少100mm | 100m | -0.397
| 8-82 | B1型管沟不靠墙靠墙I、II级荷载,宽度每增减100mm | 100m | 0.397
657 | 010407003013 | 排水沟 详07J306 3/P4 1.铸铁雨水篦子(6套) 2.20厚1:2.5防水砂浆 3.150厚C20商品砼 4.150厚C10砼 5.素土夯实 | M | 2.600
| 11-20 | 总体工程,雨水井铸铁平箅安装 | 10套 | 0.572
| 8-15 | 防潮层,普通防水砂浆(平面) | 100m2 | 0.004
| 8-16 | 防潮层,普通防水砂浆(立面) | 100m2 | 0.034
| B4-1 | 商品混凝土 | m3 | 0.572
| B4-1 | 商品混凝土 | m3 | 0.391
658 | 010407003014 | 电缆沟 宽500*深600 详09J11 2/21、C/26 | M | 8.250
| 1-28 | 土石方,人工土方,回填夯实3:7灰土 | 100m3 | 0.011
| 10-248 | 墙柱面普通抹灰,水泥砂浆,内混凝土墙面16mm厚 | 100m2 | 0.134
| 10-285 | 墙柱面普通抹灰,砂浆厚度调整及分格嵌缝,抹灰层每增减1mm,水泥砂浆 | 100m2 | 0.134
| 5-20 | 零星铁件制作安装 | t | 0.200
| 9-109 | 地面、墙面涂膜防水层,非焦油聚氨脂涂膜,涂膜厚2.0mm立面 | 100m2 | 0.134
| B4-1 | 商品混凝土 | m3 | 1.494
659 | 010407003015 | 电缆沟 宽250*深600 详09J11 2/21、C/26 | M | 4.700
| 1-28 | 土石方,人工土方,回填夯实3:7灰土 | 100m3 | 0.005
| 10-248 | 墙柱面普通抹灰,水泥砂浆,内混凝土墙面16mm厚 | 100m2 | 0.064
| 10-285 | 墙柱面普通抹灰,砂浆厚度调整及分格嵌缝,抹灰层每增减1mm,水泥砂浆 | 100m2 | 0.064
| 5-20 | 零星铁件制作安装 | t | 0.084
| 9-109 | 地面、墙面涂膜防水层,非焦油聚氨脂涂膜,涂膜厚2.0mm立面 | 100m2 | 0.064
| B4-1 | 商品混凝土 | m3 | 0.740
660 | 010407003016 | 不靠墙地沟：800*1200 【项目特征】 1.做法见陕09J16第65页 2.砼拌合料要求：商品砼 【工作内容】 1.挖土方、运输、回填、夯实 2.铺筑垫层 3.砼制作、运输、浇捣、养护 4.盖板制作、安装，详见陕09J16第60页表中为Ⅲ等级的相应编号 5.转角过梁制作、安装，详见09J16第60页表中为Ⅲ等级的相应编号 6.钢筋制作、安装 | M | 7.100
| 1-28 | 土石方,人工土方,回填夯实3:7灰土 | 100m3 | 0.047
| 3-26 | 砌砖,砖砌地沟 | 10m3 | 0.535
| 4-166 | 预制构件座浆灌缝,小型构件 | 10m3 | 0.069
| 4-6 | 圆钢ф10以内 | t | 0.085
| 6-87 | 预制平板安装 | 10m3 | 0.069
| 8-15 | 防潮层,普通防水砂浆(平面) | 100m2 | 0.054
| 8-16 | 防潮层,普通防水砂浆(立面) | 100m2 | 0.216
| B4-1 | 商品混凝土 | m3 | 1.343
| B4-1 | 商品混凝土 | m3 | 0.667
| B4-1 | 商品混凝土 | m3 | 3.707
| B4-1 | 商品混凝土 | m3 | 0.706
661 | 010407003017 | 不靠墙地沟：800*2050 【项目特征】 1.做法见陕09J16第65页 2.砼拌合料要求：商品砼 【工作内容】 1.挖土方、运输、回填、夯实 2.铺筑垫层 3.砼制作、运输、浇捣、养护 4.盖板制作、安装，详见陕09J16第60页表中为Ⅲ等级的相应编号 5.转角过梁制作、安装，详见09J16第60页表中为Ⅲ等级的相应编号 6.钢筋制作、安装 | M | 51.250
| 1-28 | 土石方,人工土方,回填夯实3:7灰土 | 100m3 | 0.335
| 3-26 | 砌砖,砖砌地沟 | 10m3 | 5.533
| 4-166 | 预制构件座浆灌缝,小型构件 | 10m3 | 0.508
| 4-6 | 圆钢ф10以内 | t | 0.291
| 6-87 | 预制平板安装 | 10m3 | 0.502
| 8-15 | 防潮层,普通防水砂浆(平面) | 100m2 | 0.391
| 8-16 | 防潮层,普通防水砂浆(立面) | 100m2 | 1.905
| B4-1 | 商品混凝土 | m3 | 9.671
| B4-1 | 商品混凝土 | m3 | 26.767
| B4-1 | 商品混凝土 | m3 | 9.576
| B4-1 | 商品混凝土 | m3 | 5.076
662 | 010407003018 | 不靠墙地沟：800*2050 【项目特征】 1.做法见陕09J16第65页 2.砼拌合料要求：商品砼 【工作内容】 1.挖土方、运输、回填、夯实 2.铺筑垫层 3.砼制作、运输、浇捣、养护 4.盖板制作、安装，详见陕09J16第60页表中为Ⅲ等级的相应编号 5.转角过梁制作、安装，详见09J16第60页表中为Ⅲ等级的相应编号 6.钢筋制作、安装 | M | 1.500
| 1-28 | 土石方,人工土方,回填夯实3:7灰土 | 100m3 | 0.010
| 3-26 | 砌砖,砖砌地沟 | 10m3 | 0.246
| 4-166 | 预制构件座浆灌缝,小型构件 | 10m3 | 0.014
| 4-6 | 圆钢ф10以内 | t | 0.003
| 6-87 | 预制平板安装 | 10m3 | 0.015
| 8-15 | 防潮层,普通防水砂浆(平面) | 100m2 | 0.012
| 8-16 | 防潮层,普通防水砂浆(立面) | 100m2 | 0.059
| B4-1 | 商品混凝土 | m3 | 0.286
| B4-1 | 商品混凝土 | m3 | 0.140
| B4-1 | 商品混凝土 | m3 | 0.783
| B4-1 | 商品混凝土 | m3 | 0.149
663 | 010407003019 | 排水沟 详07J306 1/P19 1.雨水篦子安装(5套) 2.20厚1:2.5防水砂浆 3.200厚钢筋砼底板(∮8@200双向钢筋) 4.40厚C15细石砼保护层 5.3厚高聚物改性沥青涂膜防水层 6.20厚1:2.5水泥沙浆找平层 7.100厚C10商品砼垫层 8.素土夯实 | M | 2.000
| 11-20 | 总体工程,雨水井铸铁平箅安装 | 10套 | 0.476
| 4-6 | 圆钢ф10以内 | t | 0.010
| 8-20 | 找平层,水泥砂浆找平在砼或硬基层上 | 100m2 | 0.019
| 9-102 | 地面、墙面涂膜防水层,氯丁橡胶沥青涂膜,涂膜厚1.5mm平面 | 100m2 | 0.006
| 9-102 | 地面、墙面涂膜防水层,氯丁橡胶沥青涂膜,涂膜厚1.5mm平面 | 100m2 | 0.006
| 9-103 | 地面、墙面涂膜防水层,氯丁橡胶沥青涂膜,涂膜厚1.5mm立面 | 100m2 | 0.015
| 9-107 | 地面、墙面涂膜防水层,非焦油聚氨酯涂膜,涂膜厚1.5mm立面 | 100m2 | 0.015
| B4-1 | 商品混凝土 | m3 | 0.219
| B4-1 | 商品混凝土 | m3 | 0.572
664 | 010407003020 | 不靠墙地沟 800*1000 参02J331 C0810-2型地沟，地沟盖板 B10-6/27 | M | 12.000
| 8-110 | C1型管沟不靠墙I、II级荷载,基本断面1000×1000 | 100m | 0.120
| 8-112 | C1型管沟不靠墙靠墙I、II级荷载,宽度每增减100mm | 100m | -0.120
665 | 010407003021 | 不靠墙地沟 1000*1000 参02J331 C0810-2型地沟，地沟盖板 B12-8/27 | M | 3.000
| 4-166 | 预制构件座浆灌缝,小型构件 | 10m3 | 0.064
| 8-110 | C1型管沟不靠墙I、II级荷载,基本断面1000×1000 | 100m | 0.030
666 | 010407003022 | 不靠墙地沟 1200*1000 参02J331 C0810-2型地沟，地沟盖板 B12-8/27 | M | 6.000
| 8-110 | C1型管沟不靠墙I、II级荷载,基本断面1000×1000 | 100m | 0.060
| 8-112 | C1型管沟不靠墙靠墙I、II级荷载,宽度每增减100mm | 100m | 0.060
667 | 010408001001 | 后浇带 [项目特征] 1.基础类型：无梁式满堂基础 2.混凝土强度等级：C45 微膨胀商砼 3.混凝土抗渗等级：S8 [工作内容] 1.混凝土制作、运输、浇捣、养护 | m3 | 34.720
| b4-1 | 商品混凝土 | m3 | 34.720
668 | 010408001002 | 后浇带 1、混凝土后浇带 2、混凝土拌合料要求：商品砼 | M3 | 80.028
| B4-1 | 商品混凝土 | m3 | 80.028
669 | 010408001003 | 止水带 后浇带底板 | m | 538.002
| 8-40 | 氯丁橡胶片止水带 | 100m | 5.380
670 | 010408001004 | 止水带 墙体 | m | 724.815
| 8-39 | 预埋式紫铜片止水带 | 100m | 7.248
671 | 010408001005 | 止水带 后浇带墙体 | m | 111.267
| 8-39 | 预埋式紫铜片止水带 | 100m | 1.112
672 | 010408001006 | 后浇带 1、部位: 基础筏板 2、混凝土强度等级: C40 S6 3、混凝土拌和料要求: 商品混凝土 【工程内容】 1、清理后浇带，再刷纯水泥浆一道 2、商品混凝土外购、运输、浇捣、养护 | m3 | 25.390
| 8-25 | 素水泥浆一道内掺建筑胶粉 | 100m2 | 0.254
| B4-1 | 商品混凝土 | m3 | 25.390
673 | 010408001007 | 后浇带 1、部位: 地下室墙 250厚 2、混凝土强度等级: C40 S6 3、混凝土拌和料要求: 商品混凝土 【工程内容】 1、清理后浇带，再刷纯水泥浆一道 2、商品混凝土外购、运输、浇捣、养护 | m3 | 3.310
| 8-25 | 素水泥浆一道内掺建筑胶粉 | 100m2 | 0.041
| B4-1 | 商品混凝土 | m3 | 3.310
674 | 010408001008 | 后浇带 1、部位: 地下室梁 2、混凝土强度等级: C35 3、混凝土拌和料要求: 商品混凝土 【工程内容】 1、清理后浇带，再刷纯水泥浆一道 2、商品混凝土外购、运输、浇捣、养护 | M3 | 0.700
| 8-25 | 素水泥浆一道内掺建筑胶粉 | 100m2 | 0.018
| B4-1 | 商品混凝土 | m3 | 0.700
675 | 010408001009 | 后浇带 1、部位: 地下室板 180厚 2、混凝土强度等级: C35 3、混凝土拌和料要求: 商品混凝土 【工程内容】 1、清理后浇带，再刷纯水泥浆一道 2、商品混凝土外购、运输、浇捣、养护 | M3 | 4.500
| 8-25 | 素水泥浆一道内掺建筑胶粉 | 100m2 | 0.249
| B4-1 | 商品混凝土 | m3 | 4.500
676 | 010408001010 | 后浇带 1、部位: 地下室带型基础 2、混凝土强度等级: C35 3、混凝土拌和料要求: 商品混凝土 【工程内容】 1、清理后浇带，再刷纯水泥浆一道 2、商品混凝土外购、运输、浇捣、养护 | M3 | 0.543
| 8-25 | 素水泥浆一道内掺建筑胶粉 | 100m2 | 0.011
| B4-1 | 商品混凝土 | m3 | 0.543
677 | 010408001011 | 后浇带 1、部位: 梁 2、混凝土强度等级: C35 3、混凝土拌和料要求: 商品混凝土 【工程内容】 1、清理后浇带，再刷纯水泥浆一道 2、商品混凝土外购、运输、浇捣、养护 | M3 | 17.460
| 8-25 | 素水泥浆一道内掺建筑胶粉 | 100m2 | 0.437
| B4-1 | 商品混凝土 | m3 | 17.460
678 | 010408001012 | 后浇带 1、部位: 板 100厚 2、混凝土强度等级: C35 3、混凝土拌和料要求: 商品混凝土 【工程内容】 1、清理后浇带，再刷纯水泥浆一道 2、商品混凝土外购、运输、浇捣、养护 | M3 | 34.500
| 8-25 | 素水泥浆一道内掺建筑胶粉 | 100m2 | 3.450
| B4-1 | 商品混凝土 | m3 | 34.500
679 | 010408001013 | 后浇带 1、部位: 板 120厚 2、混凝土强度等级: C35 3、混凝土拌和料要求: 商品混凝土 【工程内容】 1、清理后浇带，再刷纯水泥浆一道 2、商品混凝土外购、运输、浇捣、养护 | M3 | 0.890
| 8-25 | 素水泥浆一道内掺建筑胶粉 | 100m2 | 0.045
| B4-1 | 商品混凝土 | m3 | 0.890
680 | 010408001014 | 后浇带 1、部位:墙 200厚 2、混凝土强度等级: C40 3、混凝土拌和料要求: 商品混凝土 【工程内容】 1、清理后浇带，再刷纯水泥浆一道 2、商品混凝土外购、运输、浇捣、养护 | M3 | 2.530
| 8-25 | 素水泥浆一道内掺建筑胶粉 | 100m2 | 0.032
| B4-1 | 商品混凝土 | m3 | 2.530
681 | 010408001015 | 后浇带 【项目特征】 1.部位：筏板基础 2.混凝土强度等级:C45P6 3.混凝土拌和料要求:商品砼 【工程内容】 1.铺设垫层 2.混凝土制作、运输、浇捣、养护满堂基础 | M3 | 11.520
| B4-1 | 商品混凝土 | m3 | 11.520
682 | 010408001016 | 后浇带 【项目特征】 1.部位：地下室外墙 2.混凝土强度等级:C45P6 3.混凝土拌和料要求:商品砼 【工程内容】 1.铺设垫层 2.混凝土制作、运输、浇捣、养护满堂基础 | M3 | 1.848
| B4-1 | 商品混凝土 | m3 | 1.848
683 | 010408001017 | 后浇带 【项目特征】 1.部位：梁 2.混凝土强度等级:C45 3.混凝土拌和料要求:商品砼 【工程内容】 1.铺设垫层 2.混凝土制作、运输、浇捣、养护满堂基础 | M3 | 0.304
| B4-1 | 商品混凝土 | m3 | 0.304
684 | 010408001018 | 后浇带 【项目特征】 1.部位：板 2.混凝土强度等级:C45 3.混凝土拌和料要求:商品砼 【工程内容】 1.铺设垫层 2.混凝土制作、运输、浇捣、养护满堂基础 | M3 | 1.900
| B4-1 | 商品混凝土 | m3 | 1.900
685 | 010410003001 | 过梁-门窗过梁 [项目特征] 1.混凝土强度等级:C20 [工程内容] 1.混凝土制作、运输、浇筑、振捣、养护 | m3 | 434.200
| 4-164 | 预制构件座浆灌缝,过梁 | 10m3 | 43.420
| 6-19 | 预制钢筋混凝土,四类构件运输1km以内 | 10m3 | 43.420
| 6-64 | 预制过梁安装,0.4m3/根 | 10m3 | 43.420
| B4-1 | 商品混凝土 | m3 | 434.200
686 | 010410003002 | 过梁-地沟过梁 [项目特征] 1.混凝土强度等级:C20 [工程内容] 1.混凝土制作、运输、浇筑、振捣、养护 2.构件制作、运输 3.构件安装 4.砂浆制作、运输 5.接头灌缝、养护 | m3 | 16.120
| 4-164 | 预制构件座浆灌缝,过梁 | 10m3 | 1.612
| 6-19 | 预制钢筋混凝土,四类构件运输1km以内 | 10m3 | 1.612
| 6-64 | 预制过梁安装,0.4m3/根 | 10m3 | 1.612
| B4-1 | 商品混凝土 | m3 | 16.120
687 | 010412001001 | 底板 1、混凝土强度等级：C40 2、混凝土拌合料要求：商品砼 3、混凝土抗渗等级：P6 | m3 | 458.541
| B4-1 | 商品混凝土 | m3 | 458.541
688 | 010412008001 | 沟盖板-室内地沟盖板 参见陕02G04第32页的GB-9,GB-10 [项目特征] 1.混凝土强度等级: C20 [工程内容] 1.混凝土制作、运输、浇筑、振捣、养护 2.构件制作、运输 3.构件安装 4.砂浆制作、运输 5.接头灌缝、养护 | m3 | 229.060
| 4-166 | 预制构件座浆灌缝,小型构件 | 10m3 | 22.893
| 6-19 | 预制钢筋混凝土,四类构件运输1km以内 | 10m3 | 22.893
| 6-87 | 预制平板安装 | 10m3 | 22.893
| B4-1 | 商品混凝土 | m3 | 229.060
689 | 010412008002 | 井盖板-通风竖井盖板 [项目特征] 1.混凝土强度等级:C20细石混凝土 [工程内容] 1.混凝土制作、运输、浇筑、振捣、养护 2.构件制作、运输 3.构件安装 4.砂浆制作、运输 5.接头灌缝、养护 | m3 | 7.540
| 4-166 | 预制构件座浆灌缝,小型构件 | 10m3 | 0.767
| 6-19 | 预制钢筋混凝土,四类构件运输1km以内 | 10m3 | 0.767
| 6-87 | 预制平板安装 | 10m3 | 0.767
| B4-1 | 商品混凝土 | m3 | 7.540
690 | 010412008003 | 集水坑盖板 1.厚度：100 2.砼强度等级：C20 3.砼拌合料要求：商品砼 | M3 | 0.390
| 6-87 | 预制平板安装 | 10m3 | 0.038
| B4-1 | 商品混凝土 | m3 | 0.377
691 | 010414001001 | 卫生间通风道 [项目特征] 1.排气道：做法详见2007J14-3 BYW36-3000 2.屋面出口：15个 3.安装气道逆止阀 [工作内容] 1.完成此项工作的所有内容 | m3 | 631.000
692 | 010414001002 | 厨房通风道 [项目特征] 1.排气道：做法详见2007J14-3 BYC36-3000 2.屋面出口：21个 3.安装气道逆止阀 [工作内容] 1.完成此项工作的所有内容 | m3 | 883.400
693 | 010416001001 | 现浇混凝土钢筋 【项目特征】 1.钢筋种类、规格:圆钢ф10以内 【工程内容】 1.钢筋制作、运输 2.钢筋安装 | T | 60.400
| 4-6 | 圆钢ф10以内 | t | 60.400
694 | 010416001002 | 现浇混凝土钢筋 【项目特征】 1.钢筋种类、规格:ф10以外螺纹钢二级钢 【工程内容】 1.钢筋制作、运输 2.钢筋安装 | T | 42.360
| 4-8 | 螺纹钢Φ10以上(含Φ10) | t | 42.360
695 | 010416001003 | 现浇混凝土钢筋 【项目特征】 1.钢筋种类、规格:冷拔丝Φb5以内 【工程内容】 1.钢筋制作、运输 2.钢筋安装 | T | 1.760
| 4-5 | 冷拔丝Φb5以内 | t | 1.760
696 | 010416001004 | 现浇混凝土钢筋 【项目特征】 1.钢筋种类、规格:砌体加固筋 【工程内容】 1.钢筋制作、运输 2.钢筋安装 | T | 6.400
| 3-34 | 砌砖,砌体内加固筋 | t | 6.400
697 | 010416001005 | 现浇混凝土钢筋 【项目特征】 1.钢筋种类、规格:圆钢ф10以内 | T | 186.087
| 4-6 | 圆钢ф10以内 | t | 186.087
698 | 010416001006 | 现浇混凝土钢筋 【项目特征】 1.钢筋种类、规格:圆钢ф10以上 | T | 33.198
| 4-7 | 圆钢ф10以上 | t | 33.198
699 | 010416001007 | 现浇混凝土钢筋 【项目特征】 1.钢筋种类、规格:螺纹钢Φ10以上(含Φ10) | T | 1117.871
| 4-8 | 螺纹钢Φ10以上(含Φ10) | t | 1117.871
700 | 010416001008 | 砌体加固钢筋 [项目特征] 1.钢筋种类、规格：≤φ10（I级圆钢） [工作内容] 1.钢筋制作、运输 2.钢筋安装 | T | 41.190
| 3-34 | 砌砖,砌体内加固筋 | t | 41.190
701 | 010416001009 | 现浇混凝土钢筋 [项目特征] 1.钢筋种类、规格：≤φ10（I级圆钢） [工作内容] 1.钢筋制作、运输 2.钢筋安装 | T | 261.538
| 4-6 | 圆钢ф10以内 | t | 245.416
| 4-6 | 圆钢ф10以内 | t | 16.122
702 | 010416001010 | 现浇混凝土钢筋 [项目特征] 1.钢筋种类、规格：大于φ10（I级圆钢） [工作内容] 1.钢筋制作、运输 2.钢筋安装 | T | 77.004
| 4-7 | 圆钢ф10以上 | t | 70.297
| 4-7 | 圆钢ф10以上 | t | 6.707
703 | 010416001011 | 现浇混凝土钢筋 [项目特征] 1.钢筋种类、规格：大于等于φ10（II级螺纹钢） [工作内容] 1.钢筋制作、运输 2.钢筋安装 | T | 164.555
| 4-8 | 螺纹钢Φ10以上(含Φ10) | t | 138.459
| 4-8 | 螺纹钢Φ10以上(含Φ10) | t | 26.096
704 | 010416001012 | 现浇混凝土钢筋 [项目特征] 1.钢筋种类、规格：小于φ10（III级螺纹钢） [工作内容] 1.钢筋制作、运输 2.钢筋安装 | T | 193.347
| 4-6 | 圆钢ф10以内 | t | 191.847
| 4-6 | 圆钢ф10以内 | t | 1.500
705 | 010416001013 | 现浇混凝土钢筋 [项目特征] 1.钢筋种类、规格：大于等于φ10（III级螺纹钢） [工作内容] 1.钢筋制作、运输 2.钢筋安装 | T | 952.326
| 4-8 | 螺纹钢Φ10以上(含Φ10) | t | 569.441
| 4-8 | 螺纹钢Φ10以上(含Φ10) | t | 382.885
706 | 010416001014 | 现浇混凝土钢筋 [项目特征] 1.钢筋种类、规格:圆钢Φ10以内 [工程内容] 1.钢筋（网、笼）制作、运输 2.钢筋（网、笼）安装 | t | 2638.376
| 4-6 | 圆钢ф10以内 | t | 2638.376
707 | 010416001015 | 现浇混凝土钢筋 [项目特征] 1.钢筋种类、规格:圆钢Φ10以上 [工程内容] 1.钢筋（网、笼）制作、运输 2.钢筋（网、笼）安装 | t | 618.020
| 4-7 | 圆钢ф10以上 | t | 618.020
708 | 010416001016 | 现浇混凝土钢筋 [项目特征] 1.钢筋种类、规格: 二级螺纹钢10以上 [工程内容] 1.钢筋（网、笼）制作、运输 2.钢筋（网、笼）安装 | t | 580.840
| 4-8 | 螺纹钢Φ10以上(含Φ10) | t | 580.840
709 | 010416001017 | 现浇混凝土钢筋 [项目特征] 1.钢筋种类、规格: 三级螺纹钢10以上 [工程内容] 1.钢筋（网、笼）制作、运输 2.钢筋（网、笼）安装 | t | 417.120
| 4-8 | 螺纹钢Φ10以上(含Φ10) | t | 417.120
710 | 010416001018 | 砌体加筋 | t | 97.812
| 3-34 | 砌砖,砌体内加固筋 | t | 97.812
711 | 010416001019 | 现浇混凝土钢筋：砌体加固筋 | T | 24.732
| 3-34 | 砌砖,砌体内加固筋 | t | 24.732
712 | 010416001020 | 现浇混凝土钢筋：Φ10以内圆钢 | T | 519.534
| 4-6 | 圆钢ф10以内 | t | 519.534
713 | 010416001021 | 现浇混凝土钢筋：Φ10以上三级螺纹钢 | T | 3822.228
| 4-8 | 螺纹钢Φ10以上(含Φ10) | t | 3822.228
714 | 010416001022 | 地下室、屋面等附加钢筋网片 | T | 33.480
| 4-6 | 圆钢ф10以内 | t | 33.480
715 | 010416001023 | 现浇混凝土钢筋:圆钢10以内 | t | 60.773
| 4-6 | 圆钢ф10以内 | t | 60.773
716 | 010416001024 | 现浇混凝土钢筋 圆钢10以外 | T | 780.354
| 4-7 | 圆钢ф10以上 | t | 780.354
717 | 010416001025 | 现浇混凝土钢筋 三级钢 | T | 2414.264
| 4-8 | 螺纹钢Φ10以上(含Φ10) | t | 2414.264
718 | 010416001026 | 现浇混凝土钢筋： 【项目特征】 1.钢筋种类、规格:三级螺纹钢￠10以内 【工程内容】 1.钢筋制作、运输 2.钢筋安装 | T | 17.217
| 4-8 | 螺纹钢Φ10以上(含Φ10) | t | 16.405
719 | 010416001027 | 现浇混凝土钢筋： 【项目特征】 1.钢筋种类、规格:φ10以上（三级螺纹钢） 【工程内容】 1.钢筋制作、运输 2.钢筋安装 | T | 96.068
| 4-8 | 螺纹钢Φ10以上(含Φ10) | t | 91.540
720 | 010416001028 | 砌体加固筋 [工作内容] 1.钢筋制作、运输 2.钢筋安装 | T | 0.238
| 3-34 | 砌砖,砌体内加固筋 | t | 0.227
721 | 010416001029 | 现浇混凝土钢筋： 【项目特征】 1.钢筋种类、规格:φ10以内（三级螺纹钢） 【工程内容】 1.钢筋制作、运输 2.钢筋安装 | T | 304.683
| 4-8 | 螺纹钢Φ10以上(含Φ10) | t | 290.324
722 | 010416001030 | 现浇混凝土钢筋： 【项目特征】 1.钢筋种类、规格:φ10以上（三级螺纹钢） 【工程内容】 1.钢筋制作、运输 2.钢筋安装 | T | 193.228
| 4-8 | 螺纹钢Φ10以上(含Φ10) | t | 184.122
723 | 010416001031 | 砌体加固筋 [工作内容] 1.钢筋制作、运输 2.钢筋安装 | T | 10.488
| 3-34 | 砌砖,砌体内加固筋 | t | 9.994
724 | 010416001032 | 现浇混凝土钢筋 【项目特征】 1.钢筋种类、规格:圆钢ф10以内 【工程内容】 1.钢筋制作、运输、安装 | T | 25.719
| 4-6 | 圆钢ф10以内 | t | 25.719
725 | 010416001033 | 现浇混凝土钢筋 【项目特征】 1.钢筋种类、规格:圆钢ф10以上 【工程内容】 1.钢筋制作、运输、安装 | T | 108.567
| 4-7 | 圆钢ф10以上 | t | 108.567
726 | 010416001034 | 现浇混凝土钢筋 【项目特征】 1.钢筋种类、规格:二级螺纹钢Φ10以上 【工程内容】 1.钢筋制作、运输、安装 | T | 43.018
| 4-8 | 螺纹钢Φ10以上(含Φ10) | t | 43.018
727 | 010416001035 | 现浇混凝土钢筋 【项目特征】 1.钢筋种类、规格:三级螺纹钢Φ10以内 【工程内容】 1.钢筋制作、运输、安装 | T | 10.865
| 4-8 | 螺纹钢Φ10以上(含Φ10) | t | 10.865
728 | 010416001036 | 现浇混凝土钢筋 【项目特征】 1.钢筋种类、规格:三级螺纹钢Φ10以上 【工程内容】 1.钢筋制作、运输、安装 | T | 317.296
| 4-6 | 圆钢ф10以内 | t | 317.296
729 | 010416001037 | 砌体内加固筋 【项目特征】 1.钢筋种类、规格:圆钢ф10以内 【工程内容】 1.钢筋制作、运输、安装 | T | 2.896
| 3-34 | 砌砖,砌体内加固筋 | t | 2.896
730 | 010416001038 | 现浇混凝土钢筋 【项目特征】 1.钢筋种类、规格:圆钢ф10以内 【工程内容】 1.钢筋制作、运输、安装 | T | 521.661
| 4-6 | 圆钢ф10以内 | t | 521.661
731 | 010416001039 | 现浇混凝土钢筋 【项目特征】 1.钢筋种类、规格:圆钢ф10以上 【工程内容】 1.钢筋制作、运输、安装 | T | 62.365
| 4-7 | 圆钢ф10以上 | t | 62.365
732 | 010416001040 | 现浇混凝土钢筋 【项目特征】 1.钢筋种类、规格:二级螺纹钢Φ10以上 【工程内容】 1.钢筋制作、运输、安装 | T | 196.126
| 4-8 | 螺纹钢Φ10以上(含Φ10) | t | 196.126
733 | 010416001041 | 现浇混凝土钢筋 【项目特征】 1.钢筋种类、规格:三级螺纹钢Φ10以内 【工程内容】 1.钢筋制作、运输、安装 | T | 213.339
| 4-6 | 圆钢ф10以内 | t | 213.339
734 | 010416001042 | 现浇混凝土钢筋 【项目特征】 1.钢筋种类、规格:三级螺纹钢Φ10以上 【工程内容】 1.钢筋制作、运输、安装 | T | 257.925
| 4-8 | 螺纹钢Φ10以上(含Φ10) | t | 257.925
735 | 010416001043 | 砌体内加固筋 【项目特征】 1.钢筋种类、规格:圆钢ф10以内 【工程内容】 1.钢筋制作、运输、安装 | T | 25.225
| 3-34 | 砌砖,砌体内加固筋 | t | 25.225
736 | 010416001044 | 现浇混凝土钢筋: 【项目特征】 1.钢筋种类、规格:圆钢ф10以内 【工程内容】 1.钢筋制作、运输 2.钢筋安装 | T | 105.240
| 4-6 | 圆钢ф10以内 | t | 105.240
737 | 010416001045 | 现浇混凝土钢筋: 【项目特征】 1.钢筋种类、规格:圆钢ф10以上 【工程内容】 1.钢筋制作、运输 2.钢筋安装 | T | 0.339
| 4-7 | 圆钢ф10以上 | t | 0.339
738 | 010416001046 | 现浇混凝土钢筋: 【项目特征】 1.钢筋种类、规格:ф10以上螺纹钢 【工作内容】 1.钢筋制作，运输。 2.钢筋安装。 | T | 20.250
| 4-8 | 螺纹钢Φ10以上(含Φ10) | t | 20.250
739 | 010416001047 | 现浇混凝土钢筋: 【项目特征】 1.钢筋种类、规格:圆钢ⅢΦ10以内 【工作内容】 1.钢筋制作，运输。 2.钢筋安装。 | T | 285.870
| 4-6 | 圆钢ф10以内 | t | 285.870
740 | 010416001048 | 现浇混凝土钢筋: 【项目特征】 1.钢筋种类、规格:圆钢Ⅲф10以上 【工作内容】 1.钢筋制作，运输。 2.钢筋安装。 | T | 552.450
| 4-7 | 圆钢ф10以上 | t | 552.450
741 | 010416001049 | 砌体加固筋 【项目特征】 1.钢筋种类、规格Φ10内 【工作内容】 1.钢筋制作，运输。 2.钢筋安装。 | T | 13.067
| 3-34 | 砌砖,砌体内加固筋 | t | 13.067
742 | 010416001050 | 现浇混凝土钢筋 Φ10以内 | T | 421.504
| 4-6 | 圆钢ф10以内 | t | 421.504
743 | 010416001051 | 现浇混凝土钢筋 Φ10以外 | T | 257.867
| 4-7 | 圆钢ф10以上 | t | 257.867
744 | 010416001052 | 现浇混凝土钢筋 螺纹钢 | T | 631.947
| 4-8 | 螺纹钢Φ10以上(含Φ10) | t | 631.947
745 | 010416001053 | 砌体加固钢筋 | T | 32.635
| 3-34 | 砌砖,砌体内加固筋 | t | 32.635
746 | 010416001054 | 现浇混凝土钢筋 Φ10以内 | T | 421.504
| 4-6 | 圆钢ф10以内 | t | 421.504
747 | 010416001055 | 现浇混凝土钢筋 Φ10以外 | T | 257.867
| 4-7 | 圆钢ф10以上 | t | 257.867
748 | 010416001056 | 现浇混凝土钢筋 螺纹钢 | T | 631.947
| 4-8 | 螺纹钢Φ10以上(含Φ10) | t | 631.947
749 | 010416001057 | 砌体加固钢筋 | T | 32.635
| 3-34 | 砌砖,砌体内加固筋 | t | 32.635
750 | 010416001058 | 现浇混凝土钢筋 Φ10以内 | T | 418.900
| 4-6 | 圆钢ф10以内 | t | 418.900