## Sheet1
序号 | 清单分类 | 清单序号 | 清单编号 | 清单名称 | 单位 | 工程量系数 | 工程量 | 类别
128 | 安装 | 46 | 030801008005 | 钢塑复合管 【项目特征】 1.材质:钢塑复合管 DN32 2.连接形式:管件连接 刷银粉漆二道，外壁用10mm厚聚乙烯树脂转质软管、外包玻璃丝布一道.银粉漆一道 | M | 67.300 | 67.300 | 清单
129 |  |  | 1-41 | 室内管道安装,钢塑复合管(螺纹连接),公称直径(20mm以内) | 10m | 6.730 | 6.730 | 子目
130 |  |  | 1-42 | 室内管道安装,钢塑复合管(螺纹连接),公称直径(20mm以内) | 10m | 6.730 | 6.730 | 子目
131 | 安装 | 47 | 030801008006 | 钢塑复合管 【项目特征】 1.材质:钢塑复合管 DN25 2.连接形式:管件连接 3防结露要求:刷银粉漆一道，外壁用10mm厚聚乙烯树脂转质软管、外包玻璃丝布一道.银粉漆二道 | M | 7.800 | 7.800 | 清单
132 |  |  | 1-40 | 室内管道安装,钢塑复合管(螺纹连接),公称直径(25mm以内) | 10m | 0.780 | 0.780 | 子目
133 |  |  | 1-43 | 室内管道安装,钢塑复合管(螺纹连接),公称直径(25mm以内) | 10m | 0.780 | 0.780 | 子目
137 | 安装 | 49 | 030801008006 | 钢塑复合管 【项目特征】 1.材质:钢塑复合管 DN20 2.连接形式:管件连接 刷银粉漆二道，外壁用10mm厚聚乙烯树脂转质软管、外包玻璃丝布一道.银粉漆一道 | M | 38.700 | 38.700 | 清单
138 |  |  | 1-41 | 室内管道安装,钢塑复合管(螺纹连接),公称直径(40mm以内) | 10m | 3.870 | 3.870 | 子目
139 |  |  | 1-42 | 室内管道安装,钢塑复合管(螺纹连接),公称直径(40mm以内) | 10m | 3.870 | 3.870 | 子目
140 | 安装 | 50 | 030801009005 | 钢塑复合管 【项目特征】 1.材质:钢塑复合管 DN32 2.连接形式:管件连接 刷银粉漆二道，外壁用10mm厚聚乙烯树脂转质软管、外包玻璃丝布一道.银粉漆一道 | M | 67.300 | 67.300 | 清单
141 |  |  | 1-41 | 室内管道安装,钢塑复合管(螺纹连接),公称直径(20mm以内) | 10m | 6.730 | 6.730 | 子目
142 | 安装 | 51 | 030801011005 | 钢塑复合管 【项目特征】 1.材质:钢塑复合管 DN25 2.连接形式:管件连接 3防结露要求:刷银粉漆一道，外壁用10mm厚聚乙烯树脂转质软管、外包玻璃丝布一道.银粉漆二道 | M | 7.800 | 7.800 | 清单
143 |  |  | 1-43 | 室内管道安装,钢塑复合管(螺纹连接),公称直径(25mm以内) | 10m | 0.780 | 0.780 | 子目
146 | 安装 | 53 | 030801010005 | 钢塑复合管 【项目特征】 1.材质:钢塑复合管 DN20 2.连接形式:管件连接 刷银粉漆二道，外壁用10mm厚聚乙烯树脂转质软管、外包玻璃丝布一道.银粉漆一道 | M | 38.700 | 38.700 | 清单
147 |  |  | 1-42 | 室内管道安装,钢塑复合管(螺纹连接),公称直径(40mm以内) | 10m | 3.870 | 3.870 | 子目
189796 | 建筑装饰 | 195 | 010240001001 | 地下室底板防水 【项目特征】 1.50厚C20细石砼保护层 2.隔离层 3.两道3厚SBS防水卷材 4.20厚1;3水泥砂浆找平层 | m2 | 682.840 | 682.840 | 清单
266 |  |  | 1-122 | 商品混凝土//换:S04:商品砼 C30 32.5R | m3 | 979.152 | 979.152 | 子目
189796 | 建筑装饰 | 196 | 010240001001 | 地下室底板防水 【项目特征】 1.50厚C20细石砼保护层 2.隔离层 3.两道3厚SBS防水卷材 4.20厚1;3水泥砂浆找平层 | m2 | 682.840 | 682.840 | 清单
266 |  |  | 1-123 | 商品混凝土//换:S04:商品砼 C30 32.5R | m3 | 979.152 | 979.152 | 子目
3 | 建筑装饰 | 206 | 010701001002 | 底板防水 [项目特征] 1、50厚C15细石商品混凝土保护层 2、4mm厚SBS聚酯胎改性沥青防水卷材二道 3、3mm厚SBS聚酯胎改性沥青防水卷材一道 4、20厚1:2.5水泥砂浆找平 | m2 | 5301.000 | 5301.000 | 清单
|  |  | 7-1 | 胎改性沥青防水卷材一道 | 100m2 |  |  | 子目
|  |  | 7-2 | 改性沥青防水卷材二道 | 100m2 |  |  | 子目
33 | 建筑装饰 | 207 | 010701001007 | 筏板底部防水 SBS改性沥青防水卷材（平面） [项目特征] 1.防水部位:基础 2.100厚C20细石混凝土 3.20厚1:3水泥砂浆找平层 4.4厚铝箔防穿刺聚酯胎SBS防水卷材一道 5.3厚聚酯胎SBS防水卷材二道 6.20厚1:3水泥砂浆找平 | M2 | 1664.400 | 1664.400 | 清单
|  |  | 7-1 | 胎改性沥青防水卷材一道 | 100m2 |  |  | 子目
|  |  | 7-2 | 改性沥青防水卷材二道 | 100m2 |  |  | 子目
143 | 建筑装饰 | 208 | 010701002002 | 水泥砂浆层屋面 【标准图集】 01:屋Ⅱ1 水泥砂浆面层屋面 1、20厚1:2.5水泥砂浆保护层，每1m见方半缝分格 2、3厚SBS改性沥青防水卷材(聚酯胎 Ⅱ型)两道 3、20厚1:3水泥砂浆 4、65厚聚苯乙烯泡沫板 5、1:6水泥陶粒或焦渣找坡最薄处30（或结构找坡） | M2 | 203.494 | 203.494 | 清单
|  |  | 7-3 | 保护层 | 100m2 |  |  | 子目
|  |  | 7-4 | 找平层 | 100m2 |  |  | 子目
4263 | 建筑装饰 | 209 | 010701002002 | 屋面卷材防水 屋II6 1、8～10厚铺地砖用3厚1:1水泥砂浆（加建筑胶）粘贴，缝宽5用1:1水泥砂浆（加建筑胶）勾缝 2、20厚1:3水泥砂浆 3、2～3厚麻刀灰（或纸筋灰）隔离层 4、4厚SBS改性沥青防水卷材两道 5、20厚1:2.5水泥砂浆找平层 6、保温层:100厚聚苯乙烯泡沫塑料板 7、1:6水泥陶粒或焦渣找坡最薄处30（或结构找坡） | m2 | 758.000 | 758.000 | 清单
|  |  | 7-3 | 保护层 | 100m2 |  |  | 子目
|  |  | 7-4 | 找平层 | 100m2 |  |  | 子目
3 | 建筑装饰 | 210 | 010701001002 | 底板防水 [项目特征] 1、50厚C15细石商品混凝土保护层 2、4mm厚SBS聚酯胎改性沥青防水卷材二道 3、20厚1:2.5水泥砂浆找平 | m2 | 5301.000 | 5301.000 | 清单
|  |  | 7-2 | 改性沥青防水卷材二道 | 100m2 |  |  | 子目
33 | 建筑装饰 | 211 | 010701001007 | 筏板底部防水 SBS改性沥青防水卷材（平面） [项目特征] 1.防水部位:基础 2.100厚C20细石混凝土 3.20厚1:3水泥砂浆找平层 4.4厚铝箔防穿刺聚酯胎SBS防水卷材一道 5.20厚1:3水泥砂浆找平 | M2 | 1664.400 | 1664.400 | 清单
|  |  | 7-1 | 胎改性沥青防水卷材一道 | 100m2 |  |  | 子目
143 | 建筑装饰 | 212 | 010701002002 | 水泥砂浆层屋面 【标准图集】 01:屋Ⅱ1 水泥砂浆面层屋面 1、3厚SBS改性沥青防水卷材(聚酯胎 Ⅱ型)两道 2、20厚1:3水泥砂浆 3、65厚聚苯乙烯泡沫板 4、1:6水泥陶粒或焦渣找坡最薄处30（或结构找坡） | M2 | 203.494 | 203.494 | 清单
|  |  | 7-4 | 胎改性沥青防水卷材一道 | 100m2 |  |  | 子目
4263 | 建筑装饰 | 213 | 010701002002 | 屋面卷材防水 屋II6 1、8～10厚铺地砖用3厚1:1水泥砂浆（加建筑胶）粘贴，缝宽5用1:1水泥砂浆（加建筑胶）勾缝 2、20厚1:2.5水泥砂浆 3、2～3厚麻刀灰（或纸筋灰）隔离层 4、4厚SBS改性沥青防水卷材两道 5、保温层:100厚聚苯乙烯泡沫塑料板 6、1:6水泥陶粒或焦渣找坡最薄处30（或结构找坡） | m2 | 758.000 | 758.000 | 清单
|  |  | 7-3 | 胎改性沥青防水卷材一道 | 100m2 |  |  | 子目
4745 | 安装 | 214 | 030701002001 | FM1(乙) 1800*2400 | 樘 | 7.000 | 7.000 | 清单
|  |  | 1-136 | 胎改性沥青防水卷材一道 | 100m2 |  |  | 子目
4759 | 安装 | 215 | 030701002001 | FM3(乙) 1500*2400 | 樘 | 5.000 | 5.000 | 清单
|  |  | 1-136 | 胎改性沥青防水卷材一道 | 100m2 |  |  | 子目
639 | 安装 | 216 | 030701002001 | M1521 | 樘 | 9.000 | 9.000 | 清单
|  |  | 1-136 | 胎改性沥青防水卷材一道 | 100m2 |  |  | 子目
641 | 安装 | 217 | 030701002001 | MM1 1500*2100 | 樘 | 148.000 | 148.000 | 清单
|  |  | 1-136 | 胎改性沥青防水卷材一道 | 100m2 |  |  | 子目
561 | 建筑装饰 | 225 | 021102001002 | TZ基础 [项目特征] 1.混凝土强度等级: C30 P6 2.混凝土拌和料要求: 商品砼 | m3 | 0.430 | 0.430 | 清单
|  |  | 1-143 | 胎改性沥青防水卷材一道 | 100m2 |  |  | 子目
5097 | 建筑装饰 | 226 | 021202001002 | 内混凝土墙面贴瓷砖（粗加工、精加工、操作间、备餐间、餐具洗消间、冷库）） （面层二次装修） 做法参见陕01 内113 【项目特征】 A饰面:1.白水泥擦缝（或1:1彩色水泥细砂浆勾缝） 2.5厚釉面砖（粘贴前先将锦砖浸水2h以上） 3.4厚强力胶水泥粘结层，挤揉压实 B基层:1.1.5厚聚合物水泥基复合防水涂料防水层（防水层材料或按工程设计） 2.聚合物水泥砂浆修补墙面 | M2 | 74.525 | 74.525 | 清单
|  |  | 1-144 | 胎改性沥青防水卷材一道 | 100m2 |  |  | 子目
499 | 建筑装饰 | 227 | 021302001002 | 不上人屋面防水(楼梯、电梯间屋面) [项目特征] 1.PET防水卷材两道，共3mm厚，四周上翻250 [工程内容] 1.卷材铺贴 | m2 | 166.520 | 166.520 | 清单
|  |  | 1-145 | 胎改性沥青防水卷材一道 | 100m2 |  |  | 子目
329 | 建筑装饰 | 229 | 011501003001 | CFG桩 | m | 6385.100 | 6385.100 | 清单
|  |  | 1-147 | 胎改性沥青防水卷材一道 | 100m2 |  |  | 子目
1173 | 建筑装饰 | 230 | 011601003002 | 内砖墙刷白色乳胶漆（客厅、卧室、阳台） 参见陕01 内32 【项目特征】 A饰面:1.乳胶漆两道 2.满刮腻子两遍 3.刷稀释乳胶漆一道 4.局部刮腻子找平 B基层:1.5厚1:2.5水泥砂浆找平 2.9厚1:3水泥砂浆打底扫毛 | m2 | 5849.598 | 5849.598 | 清单
|  |  | 1-148 | 胎改性沥青防水卷材一道 | 100m2 |  |  | 子目