## Sheet1
序号 | 清单分类 | 清单序号 | 清单编号 | 清单名称 | 单位 | 工程量系数 | 工程量 | 类别 | 33
1 | 安装 | 1 | 030204018007 | 控制配电箱 【项目特征】 1.名称、型号:AL-H2 2.规格：360*270*120 【工程内容】 1.箱体安装 2.接线端子 | 台 | 92.000 | 92.000 | 清单 | 1
2 |  |  | 1-2 | 控制设备及低压电器,空配电箱安装,半周长1m以内 | 台 | 2.000 | 2.000 | 子目
3 | 安装 | 2 | 030204018008 | 控制配电箱 【项目特征】 1.名称、型号:AL-H2 2.规格：360*270*370 【工程内容】 1.箱体安装 2.接线端子 | 台 | 2.000 | 2.000 | 清单 | AC(或)AL(或)APCF(或)插座(或)电表(或)电度表(或)电缆过路(或)电视分配(或)电源(或)动力(或)多媒体(或)分支(或)户(或)接线(或)开关(或)控制(或)设备(或)电(或)前端(或)切换(或)端子(或)指示(或)消防(或)信号灯(或)预埋(或)照明[与]箱[与]a*b*c,c>a或c>b
4 |  |  | 1-1 | 控制设备及低压电器,成套配电箱安装,悬挂嵌入式(半周长1.0m) | 台 | 2.000 | 2.000 | 子目
5 |  |  | 1-2 | 控制设备及低压电器,空配电箱安装,半周长1m以内 | 台 | 2.000 | 2.000 | 子目
6 | 安装 | 3 | 030204018009 | 控制配电箱 【项目特征】 1.名称、型号:AL-H2 2.规格：360*270*280 【工程内容】 1.箱体安装 2.接线端子 | 台 | 2.000 | 2.000 | 清单
7 |  |  | 1-2 | 控制设备及低压电器,空配电箱安装,半周长1m以内 | 台 | 2.000 | 2.000 | 子目
8 |  |  | 1-1 | 控制设备及低压电器,成套配电箱安装,悬挂嵌入式(半周长1.0m) | 台 | 2.000 | 2.000 | 子目
9 | 安装 | 4 | 030204018010 | 配电箱AL 【项目特征】 1.名称、型号:APE-F250*200 2.安装方式：明装距地1500 【工程内容】 1.箱体安装 2.接线端子 | 台 | 2.000 | 2.000 | 清单
10 | 安装 | 5 | 030204018011 | 配电箱AL 【项目特征】 1.名称、型号:APE-F250*300 2.安装方式：明装距地1500 【工程内容】 1.箱体安装 2.接线端子 | 台 | 2.000 | 2.000 | 清单 | AC(或)AL(或)APCF(或)插座(或)电表(或)电度表(或)电缆过路(或)电视分配(或)电源(或)动力(或)多媒体(或)分支(或)户(或)接线(或)开关(或)控制(或)设备(或)电(或)(或)前端(或)切换(或)端子(或)指示(或)消防(或)信号灯(或)预埋(或)照明[与]箱(或)柜[与]a*b*c,a+b=500～1000(非)落地
11 |  |  | 1-2 | 控制设备及低压电器,空配电箱安装,半周长1m以内 | 台 | 2.000 | 2.000 | 子目
12 | 安装 | 6 | 030204018012 | 镀锌风管 【项目特征】 1.名称、型号:APE-F：1200*1500 2.安装方式：$=1.0明装距地1500 【工程内容】 1.箱体安装 2.接线端子 | 台 | 2.000 | 2.000 | 清单
13 |  |  | 1-3 | 控制设备及低压电器,空配电箱安装,半周长1m以内 | 台 | 2.000 | 2.000 | 子目 | *(或)ⅹ(或)×[与]风管[与]镀锌(或)碳钢(或)钢板[与]0.45～1.2[与]a*b,a+a+b+b=4100～8000(或)a×b,a+a+b+b=4100～8000(或)aⅹb,a+a+b+b=4100～8000(非)复合(非)软(非)玻璃钢(非)塑料(非)铝(非)不锈钢(非)净化(非)优质
14 | 安装 | 7 | 030204018013 | 镀锌风管 【项目特征】 1.名称、型号:APE-F：1200*700 2.安装方式：明装距地1500 【工程内容】 1.箱体安装 2.接线端子 | 台 | 184.000 | 184.000 | 清单
15 | 安装 | 8 | 030204018014 | 镀锌风管槽 【项目特征】 1.名称、型号:APE-F：70*90 2.安装方式：明装距地1500 【工程内容】 1.箱体安装 2.接线端子 | 台 | 48.000 | 48.000 | 清单
16 | 安装 | 9 | 030204018015 | 镀锌风管槽 【项目特征】 1.名称、型号:APE-F：70*30 2.安装方式：明装距地1500 【工程内容】 1.箱体安装 2.接线端子 | 台 | 48.000 | 48.000 | 清单 | 槽[与]a*b,a+b=70～150(非)玻璃(非)铝(非)托
17 |  |  | 1-4 | 控制设备及低压电器,空配电箱安装,半周长1m以内 | 台 | 48.000 | 48.000 | 子目
18 | 安装 | 10 | 030208002001 | 控制电缆 【项目特征】 1.型号:NH-VV-9*6 【工程内容】 1.电缆敷设 2.电缆头制作、安装 3.防火堵洞 4.电缆防火隔板 5.电缆防火涂料 | M | 314.300 | 314.300 | 清单
19 |  |  | 1-5 | 控制电缆敷设,电缆(6芯以下) | 100m | 3.143 | 3.143 | 子目 | 控制[与]电缆[与]敷设[与]7*(或)8*(或)9*(或)10*(或)11*(或)12*(或)13*(或)14*(非)竖(非)井(非)垂直
20 | 安装 | 11 | 030208002002 | 控制电缆 【项目特征】 1.型号:VV-19*4 【工程内容】 1.电缆敷设 2.电缆头制作、安装 3.防火堵洞 4.电缆防火隔板 5.电缆防火涂料 | M | 7.600 | 7.600 | 清单
21 | 安装 | 12 | 030208002003 | 荧光灯 【项目特征】 1.型号:VV-3*40 【工程内容】 1.电缆敷设 2.电缆头制作、安装 3.防火堵洞 4.电缆防火隔板 5.电缆防火涂料 | M | 185.200 | 185.200 | 清单
22 |  |  | 1-6 | 控制电缆敷设,电缆(6芯以下) | 100m | 1.852 | 1.852 | 子目 | 自带电源事故照明灯(或)荧光灯(或)银光灯(或)天棚灯(或)日光灯(或)格栅(或)镜前(或)壁嵌入[与]三管(或)3*(非)工厂(非)医院(非)广场(非)路灯(非)装饰
23 | 安装 | 13 | 030208002003 | 荧光灯 【项目特征】 1.型号:VV-3*40*60 【工程内容】 1.电缆敷设 2.电缆头制作、安装 3.防火堵洞 4.电缆防火隔板 5.电缆防火涂料 | 台 | 1.000 | 1.000 | 清单
24 |  |  | 1-6 | 控制设备及低压电器,成套配电箱安装,悬挂嵌入式(半周长1.0m) | 台 | 1.000 | 1.000 | 子目
25 | 安装 | 14 | 030204018003 | 配电箱三管 【项目特征】 1.名称、型号:AL-J01 2.规格：450*800*180 【工程内容】 1.箱体安装 2.接线端子 | 台 | 1.000 | 1.000 | 清单
26 |  |  | 1-7 | 控制设备及低压电器,成套配电箱安装,悬挂嵌入式(半周长1.0m) | 台 | 1.000 | 1.000 | 子目 | 三管(或)*800(或)*1100(非)工厂
27 | 安装 | 15 | 030204018003 | 配电箱三管 【项目特征】 1.名称、型号:AL-J01 2.规格：450*1100 【工程内容】 1.箱体安装 2.接线端子 | 台 | 1.000 | 1.000 | 清单
28 |  |  | 1-7 | 控制设备及低压电器,成套配电箱安装,悬挂嵌入式(半周长1.0m) | 台 | 1.000 | 1.000 | 子目
29 | 安装 | 16 | 030801002001 | 塑料排水管 【项目特征】 1.安装部位(室内、外):排水 2.规格:DN70 3.连接形式:零件 | M | 148.800 | 148.800 | 清单
30 |  |  | 1-8 | 室内管道安装,钢管(螺纹连接),公称直径(25mm以内) | 10m | 14.880 | 14.880 | 子目 | 排水(或)污水(或)废水[与]承插塑料管(或)实壁螺旋降噪管(或)塑料排水管(或)中空螺旋降噪管(或)实壁排水管(或)波纹管(或)螺旋(或)消音(或)噪音(或)静音(或)隔音(或)承压排水管(或)光壁排水管(或)塑料排水管(或)PPI[与]零件[与]DN65(或)DN70(或)D75(或)D73(或)D76(或)Φ75(或)Φ73(或)Φ76(或)de73(或)de75(或)de76(或)DN60(或)D63(或)Φ63(或)de63(或)Φ65(或)DN75(非)室外(非)户外(非)屋面
31 | 安装 | 17 | 030801002001 | 中空螺旋降噪管 【项目特征】 1.安装部位(室内、外):污水 2.规格:de73 3.连接形式:零件 | M | 81.130 | 81.130 | 清单
32 |  |  | 1-8 | 室内管道安装,钢管(焊接),公称直径(50mm以内) | 10m | 8.113 | 8.113 | 子目
33 | 安装 | 18 | 030902003006 | 钢板风管制作安装 【项目特征】 1.形状:园形 2.周长或直径:D400 3.接口形式:咬口＝0.8 【工程内容】 1.风管制作、安装 2.法兰制作、安装 3.保护层及支架、法兰除锈、刷油 | M2 | 1.588 | 1.588 | 清单
34 |  |  | 1-9 | 风管制作安装,镀锌薄钢板圆形风管(δ=1.2mm以内咬口)直径(1120mm)以内 | 10m2 | 0.159 | 0.159 | 子目 | 圆(或)园(或)直径[与]风管[与]镀锌(或)碳钢(或)钢板[与]0.45～1.2[与]210～500(非)*(非)ⅹ(非)×(非)复合(非)软(非)玻璃钢(非)塑料(非)铝(非)不锈钢(非)净化(非)优质
35 | 安装 | 19 | 030902003001 | 钢板风管制作安装 【项目特征】 1.形状:园形 2.周长或直径:D300 3.接口形式:咬口 1.2 【工程内容】 1.风管制作、安装 2.法兰制作、安装 3.保护层及支架、法兰除锈、刷油 | M2 | 20.000 | 20.000 | 清单
36 |  |  | 1-9 | 风管制作安装,镀锌薄钢板矩形风管(δ=1.2mm以内咬口)周长(2000mm)以内 | 10m2 | 2.000 | 2.000 | 子目
37 | 安装 | 20 | 030902003002 | 钢板风管制作安装 【项目特征】 1.形状:园形 2.周长或直径:D700 3.接口形式:咬口 1.0 【工程内容】 1.风管制作、安装 2.法兰制作、安装 3.保护层及支架、法兰除锈、刷油 | M2 | 18.000 | 18.000 | 清单
38 | 安装 | 21 | 030902003001 | 钢板风管制作安装 【项目特征】 1.形状:园形遍 2.周长或直径 3.接口形式:咬口 1 【工程内容】 1.风管制作、安装 2.法兰制作、安装 3.保护层及支架、法兰除锈、刷油 | M2 | 20.000 | 20.000 | 清单
39 | 安装 | 22 | 030902003001 | 钢板风管制作安装道 【项目特征】 1.形状:园形 2.周长或直径 3.接口形式:咬口 【工程内容】 1.风管制作、安装 2.法兰制作、安装 3.保护层及支架、法兰除锈、刷油 | M2 | 20.000 | 20.000 | 清单 | 1遍 1道
40 | 安装 | 23 | 030902003001 | 钢板风管制作安装道 【项目特征】21.35 1.形状:园形4720 2.周长或直径18 3.接口形式:咬口DN150 【工程内容】 1.风管制作、安装 2.法兰制作、安装 3.保护层及支架、法兰除锈、刷油 | M2 | 20.000 | 20.000 | 清单
41 | 安装 | 24 | 030902003001 | 钢板风管制作安装道 【项目特征】1.3 1.形状:园形4720 2.周长或直径25 3.接口形式:咬口1500 【工程内容】 1.风管制作、安装 2.法兰制作、安装 3.保护层及支架、法兰除锈、刷油 | M2 | 20.000 | 20.000 | 清单 | 数字分
42 |  |  | 1-12 | 风管制作安装,镀锌薄钢板矩形风管(δ=1.2mm以内咬口)周长(2000mm)以内 | 10m2 | 2.000 | 2.000 | 子目 | 金属软管[与]1.3[与]25[与]1000～2000
43 | 安装 | 25 | 030902003001 | 钢板风管制二遍樟丹 | M2 | 20.000 | 20.000 | 清单
44 |  |  | 1-16 | 风管制作安装,镀锌薄钢板矩形风管(δ=1.2mm以内咬口)周长(2000mm)以内 | 10m2 | 2.000 | 2.000 | 子目 | 两道红丹(或)二道红丹(或)两遍红丹(或)二遍红丹(或)红丹两道(或)红丹两遍(或)红丹二道(或)红丹二遍(或)红丹漆两道(或)红丹漆两遍(或)红丹漆二道(或)红丹漆二遍(或)红丹防锈漆二遍(或)红丹防锈漆二道(或)红丹防锈漆两遍(或)红丹防锈漆两道(或)两道樟丹(或)二道樟丹(或)两遍樟丹(或)二遍樟丹(或)樟丹两道(或)樟丹两遍(或)樟丹二道(或)樟丹二遍(或)樟丹漆两道(或)樟丹漆两遍(或)樟丹漆二道(或)樟丹漆二遍(或)樟丹防锈漆二遍(或)樟丹防锈漆二道(或)樟丹防锈漆两遍(或)樟丹防锈漆两道(或)红丹防绣漆二遍(或)红丹防绣漆二道(或)红丹防绣漆两遍(或)红丹防绣漆两道(或)樟丹防绣漆二遍(或)樟丹防绣漆二道(或)樟丹防绣漆两遍(或)樟丹防绣漆两道
45 | 安装 | 26 | 030902004001 | 钢板风管制橡胶Φ65 | M2 | 20.000 | 20.000 | 清单
46 |  |  | 1-17 | 风管制作安装,镀锌薄钢板矩形风管(δ=1.2mm以内咬口)周长(2000mm)以内 | 10m2 | 2.000 | 2.000 | 子目 | 橡胶(或)聚乙烯(或)橡塑(或)玻璃岩棉[与]DN65(或)DN70(或)D75(或)D73(或)D76(或)Φ75(或)Φ73(或)Φ76(或)de73(或)de75(或)de76(或)DN60(或)D63(或)Φ63(或)de63(或)Φ65(或)DN75(或)DN80(或)D85(或)D89(或)D90(或)Φ85(或)Φ89(或)Φ90(或)de85(或)de89(或)de90(或)DN100(或)D100(或)D126(或)D108(或)Φ108(或)Φ100(或)Φ126(或)de100(或)de126(或)de108(或)DN125(或)D133(或)Φ133(或)de133(或)D130(或)D133(或)Φ130(或)Φ133(或)D140(或)Φ140(或)de140
47 | 安装 | 27 | 030902005001 | 钢板套管制橡胶D100 | M2 | 20.000 | 20.000 | 清单
48 |  |  | 1-18 | 风管制作安装,镀锌薄钢板矩形风管(δ=1.2mm以内咬口)周长(2000mm)以内 | 10m2 | 2.000 | 2.000 | 子目 | 套管[与]DN150(或)D160(或)D159(或)Φ160(或)Φ159(或)de159(或)de160(或)D155(或)D159(或)Φ155(或)Φ159(或)D200(或)Φ200(或)de200(或)DN80(或)D85(或)D89(或)D90(或)Φ85(或)Φ89(或)Φ90(或)de85(或)de89(或)de90(或)DN100(或)D100(或)D126(或)D108(或)Φ108(或)Φ100(或)Φ126(或)de100(或)de126(或)de108(或)DN125(或)D133(或)Φ133(或)de133(或)D130(或)D133(或)Φ130(或)Φ133(或)D140(或)Φ140(或)de140(非)刚性(非)钢性(非)墙
49 | 安装 | 28 | 030902006001 | 钢板套管制橡胶de126 | M2 | 20.000 | 20.000 | 清单
50 |  |  | 1-19 | 风管制作安装,镀锌薄钢板矩形风管(δ=1.2mm以内咬口)周长(2000mm)以内 | 10m2 | 2.000 | 2.000 | 子目 | 套管[与]DN150(或)D160(或)D159(或)Φ160(或)Φ159(或)de159(或)de160(或)D155(或)D159(或)Φ155(或)Φ159(或)D200(或)Φ200(或)de200(或)DN80(或)D85(或)D89(或)D90(或)Φ85(或)Φ89(或)Φ90(或)de85(或)de89(或)de90(或)DN100(或)D100(或)D126(或)D108(或)Φ108(或)Φ100(或)Φ126(或)de100(或)de126(或)de108(或)DN125(或)D133(或)Φ133(或)de133(或)D130(或)D133(或)Φ130(或)Φ133(或)D140(或)Φ140(或)de140(非)刚性(非)钢性(非)墙
51 | 安装 | 29 | 030902007001 | 钢de50板给水套管制橡胶户外UPVC电熔 | M2 | 20.000 | 20.000 | 清单
52 |  |  | 1-20 | 风管制作安装,镀锌薄钢板矩形风管(δ=1.2mm以内咬口)周长(2000mm)以内 | 10m2 | 2.000 | 2.000 | 子目 | 室外(或)户外(或)屋面[与]给水(或)采暖(或)消火栓[与]高密度聚乙烯(或)HDPE(或)氯化聚氯乙烯(或)CPVC(或)硬质聚氯乙烯(或)UPVC(或)聚乙烯(或)PE(或)交联聚乙烯(或)PE-X(或)聚丁烯(或)PB(或)工程塑料(或)ABS[与]热熔(或)电熔[与]de50
53 | 安装 | 30 | 030902008001 | 钢de50板给水套管制橡胶户外UPVC银粉漆两遍 | M2 | 20.000 | 20.000 | 清单
54 |  |  | 1-21 | 风管制作安装,镀锌薄钢板矩形风管(δ=1.2mm以内咬口)周长(2000mm)以内 | 10m2 | 2.000 | 2.000 | 子目 | 两道银粉(或)二道银粉(或)两遍银粉(或)二遍银粉(或)银粉二道(或)银粉两道(或)银粉两遍(或)银粉二遍(或)银粉漆二道(或)银粉漆两道(或)银粉漆二遍(或)银粉漆两遍(或)银粉各两道(或)银粉各二道(或)银粉各两遍(或)银粉各二遍(或)银粉漆各两道(或)银粉漆各二道(或)银粉漆各两遍(或)银粉漆各二遍(非)喷
55 | 安装 | 31 | 030902009001 | 实腹柱制作、拼装、安装、油漆; 【项目特征】 1.钢材品种、规格:Q345B 2.单根柱质量:>7 3、机械喷砂除锈 4、防锈漆两遍 5、运距28公里 | M2 | 20.000 | 20.000 | 清单 | 银粉(非)一遍(非)1遍(非)一道(非)1道(非)喷
56 |  |  | 1-24 | 风管制作安装,镀锌薄钢板矩形风管(δ=1.2mm以内咬口)周长(2000mm)以内 | 10m2 | 2.000 | 2.000 | 子目
57 |  |  | 1-25 | 风管制作安装,镀锌薄钢板矩形风管(δ=1.2mm以内咬口)周长(2000mm)以内 | 10m2 | 2.000 | 2.000 | 子目
58 |  |  | 1-28 | 风管制作安装,镀锌薄钢板矩形风管(δ=1.2mm以内咬口)周长(2000mm)以内 | 10m2 | 2.000 | 2.000 | 子目
59 |  |  | 1-27 | 风管制作安装,镀锌薄钢板矩形风管(δ=1.2mm以内咬口)周长(2000mm)以内 | 10m2 | 2.000 | 2.000 | 子目
60 |  |  | 1-291 | 风管制作安装,镀锌薄钢板矩形风管(δ=1.2mm以内咬口)周长(2000mm)以内 | 10m2 | 2.000 | 2.000 | 子目
61 |  |  | 1-292 | 风管制作安装,镀锌薄钢板矩形风管(δ=1.2mm以内咬口)周长(2000mm)以内 | 10m2 | 2.000 | 2.000 | 子目
62 | 安装 | 32 | 030902009001 | 实腹柱制作、拼装、安装、油漆; 【项目特征】 1.钢材品种、规格:Q345B 2.单根柱质量:>7t 3、机械喷砂除锈 4、防锈漆两遍 5、运距28km | M2 | 20.000 | 20.000 | 清单 | #t
63 |  |  | 1-24 | 风管制作安装,镀锌薄钢板矩形风管(δ=1.2mm以内咬口)周长(2000mm)以内 | 10m2 | 2.000 | 2.000 | 子目
64 |  |  | 1-25 | 风管制作安装,镀锌薄钢板矩形风管(δ=1.2mm以内咬口)周长(2000mm)以内 | 10m2 | 2.000 | 2.000 | 子目
65 |  |  | 1-26 | 风管制作安装,镀锌薄钢板矩形风管(δ=1.2mm以内咬口)周长(2000mm)以内 | 10m2 | 2.000 | 2.000 | 子目
66 |  |  | 1-261 | 风管制作安装,镀锌薄钢板矩形风管(δ=1.2mm以内咬口)周长(2000mm)以内 | 10m2 | 2.000 | 2.000 | 子目
67 |  |  | 1-291 | 风管制作安装,镀锌薄钢板矩形风管(δ=1.2mm以内咬口)周长(2000mm)以内 | 10m2 | 2.000 | 2.000 | 子目
68 |  |  | 1-292 | 风管制作安装,镀锌薄钢板矩形风管(δ=1.2mm以内咬口)周长(2000mm)以内 | 10m2 | 2.000 | 2.000 | 子目
69 |  |  | 1-28 | 风管制作安装,镀锌薄钢板矩形风管(δ=1.2mm以内咬口)周长(2000mm)以内 | 10m2 | 2.000 | 2.000 | 子目
70 |  |  | 1-27 | 风管制作安装,镀锌薄钢板矩形风管(δ=1.2mm以内咬口)周长(2000mm)以内 | 10m2 | 2.000 | 2.000 | 子目
71 | 安装 | 33 | 030902009001 | 实腹柱制作、拼装、安装、油漆; 【项目特征】 1.钢材品种、规格:Q345B 2.单根柱质量:>7.3吨 3、机械喷砂除锈 4、防锈漆两遍 5、运距22.56 | M2 | 20.000 | 20.000 | 清单
72 |  |  | 1-24 | 风管制作安装,镀锌薄钢板矩形风管(δ=1.2mm以内咬口)周长(2000mm)以内 | 10m2 | 2.000 | 2.000 | 子目
73 |  |  | 1-25 | 风管制作安装,镀锌薄钢板矩形风管(δ=1.2mm以内咬口)周长(2000mm)以内 | 10m2 | 2.000 | 2.000 | 子目
74 |  |  | 1-26 | 风管制作安装,镀锌薄钢板矩形风管(δ=1.2mm以内咬口)周长(2000mm)以内 | 10m2 | 2.000 | 2.000 | 子目
75 |  |  | 1-261 | 风管制作安装,镀锌薄钢板矩形风管(δ=1.2mm以内咬口)周长(2000mm)以内 | 10m2 | 2.000 | 2.000 | 子目
76 |  |  | 1-28 | 风管制作安装,镀锌薄钢板矩形风管(δ=1.2mm以内咬口)周长(2000mm)以内 | 10m2 | 2.000 | 2.000 | 子目
77 |  |  | 1-27 | 风管制作安装,镀锌薄钢板矩形风管(δ=1.2mm以内咬口)周长(2000mm)以内 | 10m2 | 2.000 | 2.000 | 子目
78 | 安装 | 34 | 030902009001 | 实腹柱制作、拼装、安装、油漆; 【项目特征】 1.钢材品种、规格:Q345B 2.单根柱质量:>6.7t 3、机械喷砂除锈 4、防锈漆两遍 5、运距24.35km | M2 | 20.000 | 20.000 | 清单
79 |  |  | 1-24 | 风管制作安装,镀锌薄钢板矩形风管(δ=1.2mm以内咬口)周长(2000mm)以内 | 10m2 | 2.000 | 2.000 | 子目
80 |  |  | 1-25 | 风管制作安装,镀锌薄钢板矩形风管(δ=1.2mm以内咬口)周长(2000mm)以内 | 10m2 | 2.000 | 2.000 | 子目
81 |  |  | 1-26 | 风管制作安装,镀锌薄钢板矩形风管(δ=1.2mm以内咬口)周长(2000mm)以内 | 10m2 | 2.000 | 2.000 | 子目
82 |  |  | 1-261 | 风管制作安装,镀锌薄钢板矩形风管(δ=1.2mm以内咬口)周长(2000mm)以内 | 10m2 | 2.000 | 2.000 | 子目
83 |  |  | 1-291 | 风管制作安装,镀锌薄钢板矩形风管(δ=1.2mm以内咬口)周长(2000mm)以内 | 10m2 | 2.000 | 2.000 | 子目
84 |  |  | 1-292 | 风管制作安装,镀锌薄钢板矩形风管(δ=1.2mm以内咬口)周长(2000mm)以内 | 10m2 | 2.000 | 2.000 | 子目
85 |  |  | 1-28 | 风管制作安装,镀锌薄钢板矩形风管(δ=1.2mm以内咬口)周长(2000mm)以内 | 10m2 | 2.000 | 2.000 | 子目
86 |  |  | 1-27 | 风管制作安装,镀锌薄钢板矩形风管(δ=1.2mm以内咬口)周长(2000mm)以内 | 10m2 | 2.000 | 2.000 | 子目
87 | 安装 | 35 | 030902009001 | 实腹柱制作、拼装、安装、油漆; 【项目特征】 1.钢材品种、规格:Q345B 2.单根柱质量:>6.25 3、机械喷砂除锈 4、防锈漆两遍 5、运距20.35 | M2 | 20.000 | 20.000 | 清单
88 |  |  | 1-24 | 风管制作安装,镀锌薄钢板矩形风管(δ=1.2mm以内咬口)周长(2000mm)以内 | 10m2 | 2.000 | 2.000 | 子目
89 |  |  | 1-25 | 风管制作安装,镀锌薄钢板矩形风管(δ=1.2mm以内咬口)周长(2000mm)以内 | 10m2 | 2.000 | 2.000 | 子目
90 |  |  | 1-28 | 风管制作安装,镀锌薄钢板矩形风管(δ=1.2mm以内咬口)周长(2000mm)以内 | 10m2 | 2.000 | 2.000 | 子目
91 |  |  | 1-27 | 风管制作安装,镀锌薄钢板矩形风管(δ=1.2mm以内咬口)周长(2000mm)以内 | 10m2 | 2.000 | 2.000 | 子目
92 | 安装 | 36 | 030902009001 | 实腹柱制作、拼装、安装、油漆; 【项目特征】 1.钢材品种、规格:Q345B 2.单根柱质量:6.3吨 3、机械喷砂除锈 4、防锈漆两遍 5、运距25.3公里 | M2 | 20.000 | 20.000 | 清单
93 |  |  | 1-24 | 风管制作安装,镀锌薄钢板矩形风管(δ=1.2mm以内咬口)周长(2000mm)以内 | 10m2 | 2.000 | 2.000 | 子目
94 |  |  | 1-25 | 风管制作安装,镀锌薄钢板矩形风管(δ=1.2mm以内咬口)周长(2000mm)以内 | 10m2 | 2.000 | 2.000 | 子目
95 |  |  | 1-26 | 风管制作安装,镀锌薄钢板矩形风管(δ=1.2mm以内咬口)周长(2000mm)以内 | 10m2 | 2.000 | 2.000 | 子目
96 |  |  | 1-261 | 风管制作安装,镀锌薄钢板矩形风管(δ=1.2mm以内咬口)周长(2000mm)以内 | 10m2 | 2.000 | 2.000 | 子目
97 |  |  | 1-291 | 风管制作安装,镀锌薄钢板矩形风管(δ=1.2mm以内咬口)周长(2000mm)以内 | 10m2 | 2.000 | 2.000 | 子目
98 |  |  | 1-292 | 风管制作安装,镀锌薄钢板矩形风管(δ=1.2mm以内咬口)周长(2000mm)以内 | 10m2 | 2.000 | 2.000 | 子目
99 |  |  | 1-28 | 风管制作安装,镀锌薄钢板矩形风管(δ=1.2mm以内咬口)周长(2000mm)以内 | 10m2 | 2.000 | 2.000 | 子目
100 |  |  | 1-27 | 风管制作安装,镀锌薄钢板矩形风管(δ=1.2mm以内咬口)周长(2000mm)以内 | 10m2 | 2.000 | 2.000 | 子目
101 | 安装 | 37 | 030902010001 | 挖基础土方 [项目特征] 1.基础类型:条形基础 2.挖土深度:10 3.弃土运距:不考虑 [工程内容] 1.排地表水 2.土方开挖 3.运输 | M2 | 20.000 | 20.000 | 清单
102 | 安装 | 38 | 030902010001 | 挖基础土方 [项目特征] 1.基础类型:条形基础 2.挖土深度:10米 3.弃土运距:不考虑 [工程内容] 1.排地表水 2.土方开挖 3.运输 | M2 | 20.000 | 20.000 | 清单
103 |  |  | 1-30 | 风管制作安装,镀锌薄钢板矩形风管(δ=1.2mm以内咬口)周长(2000mm)以内 | 10m2 | 2.000 | 2.000 | 子目
104 | 安装 | 39 | 030902010001 | 挖基础土方 [项目特征] 1.基础类型:条形基础 2.挖土深度:10m 3.弃土运距:不考虑 [工程内容] 1.排地表水 2.土方开挖 3.运输 | M2 | 20.000 | 20.000 | 清单
105 |  |  | 1-30 | 风管制作安装,镀锌薄钢板矩形风管(δ=1.2mm以内咬口)周长(2000mm)以内 | 10m2 | 2.000 | 2.000 | 子目
106 | 安装 | 40 | 030902011001 | 【项目特征】(高162.99m3) 1.墙厚度:300mm厚 2.墙高:≥3.6m 3.混凝土强度等级:C35砼, 4.混凝土拌和料要求:现场搅拌、泵送 | M2 | 20.000 | 20.000 | 清单
107 |  |  | 1-33 | 风管制作安装,镀锌薄钢板矩形风管(δ=1.2mm以内咬口)周长(2000mm)以内 | 10m2 | 2.000 | 2.000 | 子目
108 | 安装 | 41 | 030902011001 | 【项目特征】(超高102.99m) 1.墙厚度:300mm厚 2.墙高:≥3.6m 3.混凝土强度等级:C35砼, 4.混凝土拌和料要求:现场搅拌、泵送 | M2 | 20.000 | 20.000 | 清单
109 |  |  | 1-34 | 风管制作安装,镀锌薄钢板矩形风管(δ=1.2mm以内咬口)周长(2000mm)以内 | 10m2 | 2.000 | 2.000 | 子目
110 | 安装 | 42 | 030902015001 | 给水、排水、热煤体、燃气、雨水;UPVC、PVC、PP-C、PP-R、PE;管道绝热及保护层安装、除锈、刷油;室内、外;管道、管件及弯管的制作安装;指铜管管件、不锈钢管管件;除锈、刷油、防腐、绝热及保护层设计要求;管道除锈、刷油设计要求;管道除锈、刷油、防腐;包括防水套管;除锈、刷油、防腐设计要求;管道、管件及弯管的制作安装;给水、排水、热媒体、燃气、雨水;给水管;非采暖;室外墙;周长或直径; | M2 | 20.000 | 20.000 | 清单
111 | 安装 | 43 | 030902015001 | 给水、排水、热煤体、燃气、雨水;UPVC、PVC、PP-C、PP-R、PE;管道绝热及保护层安装、除锈、刷油;室内、外;管道、管件及弯管的制作安装;指铜管管件、不锈钢管管件;除锈、刷油、防腐、绝热及保护层设计要求;管道除锈、刷油设计要求;管道除锈、刷油、防腐;包括防水套管;除锈、刷油、防腐设计要求;管道、管件及弯管的制作安装;给水、排水、热媒体、燃气、雨水;给水管;非采暖;室外墙;周长或直径;给水 | M2 | 20.000 | 20.000 | 清单 | 过滤
112 |  |  | 1-35 | 风管制作安装,镀锌薄钢板矩形风管(δ=1.2mm以内咬口)周长(2000mm)以内 | 10m2 | 2.000 | 2.000 | 子目 | 其他
113 |  |  | 1-36 | 风管制作安装,镀锌薄钢板矩形风管(δ=1.2mm以内咬口)周长(2000mm)以内 | 10m2 | 2.000 | 2.000 | 子目
114 | 安装 | 44 | 030902022001 | 给水、排水、热煤体、燃气、雨水;UPVC、PVC、PP-C、PP-R、PE;管道绝热及保护层安装、除锈、刷油;室内、外;管道、管件及弯管的制作安装;指铜管管件、不锈钢管管件;除锈、刷油、防腐、绝热及保护层设计要求;管道除锈、刷油设计要求;管道除锈、刷油、防腐;包括防水套管;除锈、刷油、防腐设计要求;管道、管件及弯管的制作安装;给水、排水、热媒体、燃气、雨水;给水管;非采暖;室外墙;周长或直径;排水 | M2 | 20.000 | 20.000 | 清单
115 |  |  | 1-37 | 风管制作安装,镀锌薄钢板矩形风管(δ=1.2mm以内咬口)周长(2000mm)以内 | 10m2 | 2.000 | 2.000 | 子目
116 | 安装 | 45 | 030902022001 | 给水、排水、热煤体、燃气、雨水;UPVC、PVC、PP-C、PP-R、PE;管道绝热及保护层安装、除锈、刷油;室内、外;管道、管件及弯管的制作安装;指铜管管件、不锈钢管管件;除锈、刷油、防腐、绝热及保护层设计要求;管道除锈、刷油设计要求;管道除锈、刷油、防腐;包括防水套管;除锈、刷油、防腐设计要求;管道、管件及弯管的制作安装;给水、排水、热媒体、燃气、雨水;给水管;非采暖;室外墙;周长或直径;给水 | M2 | 20.000 | 20.000 | 清单
117 |  |  | 1-36 | 风管制作安装,镀锌薄钢板矩形风管(δ=1.2mm以内咬口)周长(2000mm)以内 | 10m2 | 2.000 | 2.000 | 子目
118 |  |  | 1-38 | 风管制作安装,镀锌薄钢板矩形风管(δ=1.2mm以内咬口)周长(2000mm)以内 | 10m2 | 2.000 | 2.000 | 子目
119 |  |  | 1-39 | 风管制作安装,镀锌薄钢板矩形风管(δ=1.2mm以内咬口)周长(2000mm)以内 | 10m2 | 2.000 | 2.000 | 子目
120 | 建筑装饰 | 54 | 010302001003 | 地下车库、坡道地面09j01地14 【工程内容】 1.铺设垫层 2.抹找平层 3.抹面层 4.材料运输 | M2 | 20.000 | 20.000 | 清单
121 |  |  | B0105 | 撒布彩色耐磨硬化剂并打磨 09j01 | 100m2 | 0.01 | 0.01 | 子目 | 图集
122 |  |  | 4-1 | C25砾石混凝土(普通) | m3 | 0.05 | 0.05 | 子目
123 |  |  | 8-25 | 素水泥浆一道内掺建筑胶粉 | 100m2 | 0.01 | 0.01 | 子目
124 |  |  | 4-1 | C15砾石混凝土(普通) | m3 | 0.1 | 0.1 | 子目
125 |  |  | 1-28 | 回填夯实3:7灰土 | 100m3 | 0.0015 | 0.0015 | 子目
126 | 建筑装饰 | 55 | 020101001001 | 水泥砂浆楼地面 【工程内容】 1.抹找平层 2.抹面层 3.材料运输 09j01:内5 | M2 | 20.000 | 20.000 | 清单
127 |  |  | 10-234 | 内墙面中级石灰砂浆三遍,砖墙18mm厚 | M2 | 20.000 | 20.000 | 子目
128 | 安装 | 46 | 030801008005 | 钢塑复合管 【项目特征】 1.材质:钢塑复合管 DN32 2.连接形式:管件连接 刷银粉漆二道，外壁用10mm厚聚乙烯树脂转质软管、外包玻璃丝布一道.银粉漆一道 | M | 67.300 | 67.300 | 清单
129 |  |  | 1-41 | 室内管道安装,钢塑复合管(螺纹连接),公称直径(20mm以内) | 10m | 6.730 | 6.730 | 子目 | mm(或)厚
130 |  |  | 1-42 | 室内管道安装,钢塑复合管(螺纹连接),公称直径(20mm以内) | 10m | 6.730 | 6.730 | 子目
131 | 安装 | 47 | 030801008006 | 钢塑复合管 【项目特征】 1.材质:钢塑复合管 DN25 2.连接形式:管件连接 3防结露要求:刷银粉漆一道，外壁用10mm厚聚乙烯树脂转质软管、外包玻璃丝布一道.银粉漆二道 | M | 7.800 | 7.800 | 清单
132 |  |  | 1-40 | 室内管道安装,钢塑复合管(螺纹连接),公称直径(25mm以内) | 10m | 0.780 | 0.780 | 子目
133 |  |  | 1-43 | 室内管道安装,钢塑复合管(螺纹连接),公称直径(25mm以内) | 10m | 0.780 | 0.780 | 子目
134 | 安装 | 48 | 030801008006 | 钢塑复合管 【项目特征】 1.材质:钢塑复合管 DN20 2.连接形式:管件连接 刷银粉漆二道，外壁用10mm厚聚乙烯树脂转质软管、外包玻璃丝布一道.银粉漆二道 | M | 3.900 | 3.900 | 清单
135 |  |  | 1-43 | 室内管道安装,钢塑复合管(螺纹连接),公称直径(20mm以内) | 10m | 0.390 | 0.390 | 子目
136 |  |  | 1-41 | 室内管道安装,钢塑复合管(螺纹连接),公称直径(20mm以内) | 10m | 0.390 | 0.390 | 子目
137 | 安装 | 49 | 030801008006 | 钢塑复合管 【项目特征】 1.材质:钢塑复合管 DN20 2.连接形式:管件连接 刷银粉漆二道，外壁用10mm厚聚乙烯树脂转质软管、外包玻璃丝布一道.银粉漆一道 | M | 38.700 | 38.700 | 清单
138 |  |  | 1-41 | 室内管道安装,钢塑复合管(螺纹连接),公称直径(40mm以内) | 10m | 3.870 | 3.870 | 子目
139 |  |  | 1-42 | 室内管道安装,钢塑复合管(螺纹连接),公称直径(40mm以内) | 10m | 3.870 | 3.870 | 子目
140 | 安装 | 50 | 030801009005 | 钢塑复合管 【项目特征】 1.材质:钢塑复合管 DN32 2.连接形式:管件连接 刷银粉漆二道，外壁用10mm厚聚乙烯树脂转质软管、外包玻璃丝布一道.银粉漆一道 | M | 67.300 | 67.300 | 清单
141 |  |  | 1-41 | 室内管道安装,钢塑复合管(螺纹连接),公称直径(20mm以内) | 10m | 6.730 | 6.730 | 子目
142 | 安装 | 51 | 030801011005 | 钢塑复合管 【项目特征】 1.材质:钢塑复合管 DN25 2.连接形式:管件连接 3防结露要求:刷银粉漆一道，外壁用10mm厚聚乙烯树脂转质软管、外包玻璃丝布一道.银粉漆二道 | M | 7.800 | 7.800 | 清单
143 |  |  | 1-43 | 室内管道安装,钢塑复合管(螺纹连接),公称直径(25mm以内) | 10m | 0.780 | 0.780 | 子目
144 | 安装 | 52 | 030801010005 | 钢塑复合管 【项目特征】 1.材质:钢塑复合管 DN20 2.连接形式:管件连接 刷银粉漆二道，外壁用10mm厚聚乙烯树脂转质软管、外包玻璃丝布一道.银粉漆二道 | M | 3.900 | 3.900 | 清单
145 |  |  | 1-43 | 室内管道安装,钢塑复合管(螺纹连接),公称直径(20mm以内) | 10m | 0.390 | 0.390 | 子目
146 | 安装 | 53 | 030801010005 | 钢塑复合管 【项目特征】 1.材质:钢塑复合管 DN20 2.连接形式:管件连接 刷银粉漆二道，外壁用10mm厚聚乙烯树脂转质软管、外包玻璃丝布一道.银粉漆一道 | M | 38.700 | 38.700 | 清单
147 |  |  | 1-42 | 室内管道安装,钢塑复合管(螺纹连接),公称直径(40mm以内) | 10m | 3.870 | 3.870 | 子目
148 | 建筑装饰 | 56 | 010401001003 | 钢塑复合管 【项目特征】 1.材质:钢塑复合管 DN20 2.连接形式:管件连接建筑 刷银粉漆二道，外壁用10mm厚聚乙烯树脂转质软管、外包玻璃丝布一道.银粉漆一道 | M | 38.700 | 38.700 | 清单 | 超长清单
149 |  |  | 1-44 | 室内管道安装,钢塑复合管(螺纹连接),公称直径(40mm以内) | 10m | 3.870 | 3.870 | 子目
150 | 建筑装饰 | 57 | 010403003003 | 钢塑复合管室内 【项目特征】 1.材质:钢塑复合管 DN20 2.连接形式:管件连接建筑 刷银粉漆二道，外壁用10mm厚聚乙烯树脂转质软管、外包玻璃丝布一道.银粉漆一道 | m | 38.700 | 38.700 | 清单 | 列BZ2中标有1的清单需要判断单位
151 |  |  | 1-45 | 室内管道安装,钢塑复合管(螺纹连接),公称直径(40mm以内) | 10m | 3.870 | 3.870 | 子目
152 | 建筑装饰 | 58 | 010403003003 | 钢塑复合管 【项目特征】 1.材质:钢塑复合管 DN20 2.连接形式:管件连接建筑 刷银粉漆二道，外壁用10mm厚聚乙烯树脂转质软管、外包玻璃丝布一道.银粉漆一道 | m3 | 38.700 | 38.700 | 清单
153 | 建筑装饰 | 59 | 010404003002 | 地沟 1、20厚防水砂浆一道 2、200厚C25砾石砼 3、100厚C15砼垫层 4、300厚3:7灰土垫层 | m3 | 38.700 | 38.700 | 清单
154 |  |  | 1-50 | 室内管道安装,钢塑复合管(螺纹连接),公称直径(40mm以内) | 10m | 3.870 | 3.870 | 子目 | qita
155 |  |  | 1-47 | 室内管道安装,钢塑复合管(螺纹连接),公称直径(40mm以内) | 10m | 3.870 | 3.870 | 子目
156 |  |  | 1-53 | 室内管道安装,钢塑复合管(螺纹连接),公称直径(40mm以内) | 10m | 3.870 | 3.870 | 子目
157 | 建筑装饰 | 60 | 010404003002 | 散水、坡道 1:25厚1:2水泥砂浆抹面,作出60宽6深锯齿 2:水泥浆结合层一道(内掺建筑胶) 3:60厚C15混凝土 4:300厚3:7灰土垫层分两层夯实 5:素土夯实(坡度按工程设计) | m3 | 38.700 | 38.700 | 清单
158 |  |  | 1-48 | 室内管道安装,钢塑复合管(螺纹连接),公称直径(40mm以内) | 10m | 3.870 | 3.870 | 子目
159 |  |  | 1-51 | 室内管道安装,钢塑复合管(螺纹连接),公称直径(40mm以内) | 10m | 3.870 | 3.870 | 子目
160 |  |  | 1-53 | 室内管道安装,钢塑复合管(螺纹连接),公称直径(40mm以内) | 10m | 3.870 | 3.870 | 子目
161 |  |  | 1-56 | 室内管道安装,钢塑复合管(螺纹连接),公称直径(40mm以内) | 10m | 3.870 | 3.870 | 子目
162 | 建筑装饰 | 61 | 010404003002 | 机刨石坡道 【项目特征】 1.30mm机刨石铺面，正、背面及四周边满涂防污剂，灌水泥浆擦缝 2.1厚素水泥面（洒适量清水） 3.30厚1:3干硬性水泥砂浆粘结层 4.素水泥浆一道（内掺建筑胶） 5.100厚C15混凝土 6.300厚3:7灰土垫层分两层夯实 7.150mm素土夯实 | m3 | 38.700 | 38.700 | 清单
163 |  |  | 1-49 | 室内管道安装,钢塑复合管(螺纹连接),公称直径(40mm以内) | 10m | 3.870 | 3.870 | 子目
164 |  |  | 1-52 | 室内管道安装,钢塑复合管(螺纹连接),公称直径(40mm以内) | 10m | 3.870 | 3.870 | 子目
165 |  |  | 1-53 | 室内管道安装,钢塑复合管(螺纹连接),公称直径(40mm以内) | 10m | 3.870 | 3.870 | 子目
166 | 建筑装饰 | 62 | 010404003002 | 地沟 1、20厚防水砂浆一道 2、200厚C25砾石砼 3、100厚C15砼垫层 4、300厚3:7灰土垫层 | m3 | 38.700 | 38.700 | 清单
167 |  |  | 1-47 | 室内管道安装,钢塑复合管(螺纹连接),公称直径(40mm以内) | 10m | 3.870 | 3.870 | 子目
168 |  |  | 1-50 | 室内管道安装,钢塑复合管(螺纹连接),公称直径(40mm以内) | 10m | 3.870 | 3.870 | 子目
169 |  |  | 1-53 | 室内管道安装,钢塑复合管(螺纹连接),公称直径(40mm以内) | 10m | 3.870 | 3.870 | 子目
170 | 建筑装饰 | 63 | 010404003002 | 散水、坡道 1:25厚1:2水泥砂浆抹面,作出60宽6深锯齿 2:水泥浆结合层一道(内掺建筑胶) 3:60厚C15混凝土 4:300厚3:7灰土垫层分两层夯实 5:素土夯实(坡度按工程设计) | m3 | 38.700 | 38.700 | 清单
171 |  |  | 1-48 | 室内管道安装,钢塑复合管(螺纹连接),公称直径(40mm以内) | 10m | 3.870 | 3.870 | 子目
172 |  |  | 1-51 | 室内管道安装,钢塑复合管(螺纹连接),公称直径(40mm以内) | 10m | 3.870 | 3.870 | 子目
173 |  |  | 1-53 | 室内管道安装,钢塑复合管(螺纹连接),公称直径(40mm以内) | 10m | 3.870 | 3.870 | 子目
174 |  |  | 1-56 | 室内管道安装,钢塑复合管(螺纹连接),公称直径(40mm以内) | 10m | 3.870 | 3.870 | 子目
175 | 建筑装饰 | 64 | 010404003002 | 机刨石坡道 【项目特征】 1.30mm机刨石铺面，正、背面及四周边满涂防污剂，灌水泥浆擦缝 2.1厚素水泥面（洒适量清水） 3.30厚1:3干硬性水泥砂浆粘结层 4.素水泥浆一道（内掺建筑胶） 5.100厚C15混凝土 6.300厚3:7灰土垫层分两层夯实 7.150mm素土夯实 | m3 | 38.700 | 38.700 | 清单
176 |  |  | 1-49 | 室内管道安装,钢塑复合管(螺纹连接),公称直径(40mm以内) | 10m | 3.870 | 3.870 | 子目
177 |  |  | 1-52 | 室内管道安装,钢塑复合管(螺纹连接),公称直径(40mm以内) | 10m | 3.870 | 3.870 | 子目
178 |  |  | 1-53 | 室内管道安装,钢塑复合管(螺纹连接),公称直径(40mm以内) | 10m | 3.870 | 3.870 | 子目
179 | 建筑装饰 | 65 | 010404003002 | 300厚3:7灰土 100厚中粗砂 | m3 | 38.700 | 38.700 | 清单
180 |  |  | 1-53 | 室内管道安装,钢塑复合管(螺纹连接),公称直径(40mm以内) | 10m | 3.870 | 3.870 | 子目
181 | 建筑装饰 | 66 | 010404003002 | 1:种植土 2:聚酯无纺布虑水层（120g/㎡)四周上翻100，端部用水泥聚合物防水涂料与墙面粘结50高通长 3:150厚粒径15～20卵石（或陶粒）排水层 4:70厚C20细石混凝土保护层 5:3厚SBS防水卷材二层 6:20厚1:3水泥砂浆找平层 7.Φ110塑料排水管 8.Φ50塑料排水管 9:钢筋混凝土屋面板 | m3 | 38.700 | 38.700 | 清单
182 |  |  | 1-54 | 室内管道安装,钢塑复合管(螺纹连接),公称直径(40mm以内) | 10m | 3.870 | 3.870 | 子目
183 | 建筑装饰 | 67 | 010404003002 | 1.30厚1：2.5防水砂浆 2.150厚C20细石砼 3.200厚12%石灰土 4.150厚9%灰土 5.基底夯实 | m3 | 38.700 | 38.700 | 清单
184 |  |  | 1-55 | 室内管道安装,钢塑复合管(螺纹连接),公称直径(40mm以内) | 10m | 3.870 | 3.870 | 子目
185 | 建筑装饰 | 68 | 010101002001 | 挖基坑土方 【项目特征】 1.挖土平均厚度: 5米 【工程内容】 1.挖土方 | M3 | 1740.480 | 1740.480 | 清单
186 |  |  | 1-57 | 风管制作安装,镀锌薄钢板矩形风管(δ=1.2mm以内咬口)周长(2000mm)以内 | 10m2 | 2.000 | 2.000 | 子目 | 小数与整数的匹配
187 |  |  | 1-58 | 风管制作安装,镀锌薄钢板矩形风管(δ=1.2mm以内咬口)周长(2000mm)以内 | 10m2 | 2.000 | 2.000 | 子目
188 |  |  | 1-59 | 风管制作安装,镀锌薄钢板矩形风管(δ=1.2mm以内咬口)周长(2000mm)以内 | 10m2 | 2.000 | 2.000 | 子目
189 |  |  | 1-60 | 风管制作安装,镀锌薄钢板矩形风管(δ=1.2mm以内咬口)周长(2000mm)以内 | 10m2 | 2.000 | 2.000 | 子目
190 | 建筑装饰 | 69 | 010101002001 | 挖基坑土方 【项目特征】 1.挖土平均厚度: 4 【工程内容】 1.挖土方 | M3 | 1740.480 | 1740.480 | 清单
191 |  |  | 1-59 | 风管制作安装,镀锌薄钢板矩形风管(δ=1.2mm以内咬口)周长(2000mm)以内 | 10m2 | 2.000 | 2.000 | 子目
192 |  |  | 1-60 | 风管制作安装,镀锌薄钢板矩形风管(δ=1.2mm以内咬口)周长(2000mm)以内 | 10m2 | 2.000 | 2.000 | 子目
193 | 建筑装饰 | 70 | 010101002001 | 挖基坑土方 【项目特征】 1.挖土平均厚度: 4.5 【工程内容】 1.挖土方 | M3 | 1740.480 | 1740.480 | 清单
194 |  |  | 1-59 | 风管制作安装,镀锌薄钢板矩形风管(δ=1.2mm以内咬口)周长(2000mm)以内 | 10m2 | 2.000 | 2.000 | 子目
195 |  |  | 1-60 | 风管制作安装,镀锌薄钢板矩形风管(δ=1.2mm以内咬口)周长(2000mm)以内 | 10m2 | 2.000 | 2.000 | 子目
196 | 建筑装饰 | 71 | 010101002001 | 挖基坑土方 【项目特征】 1.挖土平均厚度: 3.6米 【工程内容】 1.挖土方 | M3 | 1740.480 | 1740.480 | 清单
197 |  |  | 1-57 | 风管制作安装,镀锌薄钢板矩形风管(δ=1.2mm以内咬口)周长(2000mm)以内 | 10m2 | 2.000 | 2.000 | 子目
198 |  |  | 1-58 | 风管制作安装,镀锌薄钢板矩形风管(δ=1.2mm以内咬口)周长(2000mm)以内 | 10m2 | 2.000 | 2.000 | 子目
199 |  |  | 1-59 | 风管制作安装,镀锌薄钢板矩形风管(δ=1.2mm以内咬口)周长(2000mm)以内 | 10m2 | 2.000 | 2.000 | 子目
200 |  |  | 1-60 | 风管制作安装,镀锌薄钢板矩形风管(δ=1.2mm以内咬口)周长(2000mm)以内 | 10m2 | 2.000 | 2.000 | 子目
201 | 建筑装饰 | 72 | 010101002001 | 挖基坑土方 【项目特征】 1.挖土平均厚度: 3.4m 【工程内容】 1.挖土方 | M3 | 1740.480 | 1740.480 | 清单
202 |  |  | 1-57 | 风管制作安装,镀锌薄钢板矩形风管(δ=1.2mm以内咬口)周长(2000mm)以内 | 10m2 | 2.000 | 2.000 | 子目
203 |  |  | 1-58 | 风管制作安装,镀锌薄钢板矩形风管(δ=1.2mm以内咬口)周长(2000mm)以内 | 10m2 | 2.000 | 2.000 | 子目
204 |  |  | 1-59 | 风管制作安装,镀锌薄钢板矩形风管(δ=1.2mm以内咬口)周长(2000mm)以内 | 10m2 | 2.000 | 2.000 | 子目
205 |  |  | 1-60 | 风管制作安装,镀锌薄钢板矩形风管(δ=1.2mm以内咬口)周长(2000mm)以内 | 10m2 | 2.000 | 2.000 | 子目
206 | 建筑装饰 | 73 | 010101002001 | 挖基坑土方 【项目特征】 1.挖土平均厚度: 3 【工程内容】 1.挖土方 | M3 | 1740.480 | 1740.480 | 清单
207 |  |  | 1-59 | 风管制作安装,镀锌薄钢板矩形风管(δ=1.2mm以内咬口)周长(2000mm)以内 | 10m2 | 2.000 | 2.000 | 子目
209 | 建筑装饰 | 74 | 010101002001 | 挖基坑土方 【项目特征】 1.挖土平均厚度: 3.6米 【工程内容】 1.挖土方 | M3 | 1740.480 | 1740.480 | 清单
210 |  |  | 1-57 | 风管制作安装,镀锌薄钢板矩形风管(δ=1.2mm以内咬口)周长(2000mm)以内 | 10m2 | 2.000 | 2.000 | 子目
211 |  |  | 1-58 | 风管制作安装,镀锌薄钢板矩形风管(δ=1.2mm以内咬口)周长(2000mm)以内 | 10m2 | 2.000 | 2.000 | 子目
212 |  |  | 1-59 | 风管制作安装,镀锌薄钢板矩形风管(δ=1.2mm以内咬口)周长(2000mm)以内 | 10m2 | 2.000 | 2.000 | 子目
213 |  |  | 1-60 | 风管制作安装,镀锌薄钢板矩形风管(δ=1.2mm以内咬口)周长(2000mm)以内 | 10m2 | 2.000 | 2.000 | 子目
214 | 建筑装饰 | 75 | 010304001003 | 120墙 【项目特征】 1.规格、强度等级:MU10烧结承重多孔砖 2.砂浆强度、等级、配合比:M10混合砂浆 | m3 | 21.857 | 21.857 | 清单
215 |  |  | 1-61 | 砌砖,承重粘土多孔砖墙1/2砖//换：混合砂浆 M10 水泥32.5； | 10m3 | 2.185 | 2.185 | 子目 | 数字打头
216 | 建筑装饰 | 76 | 010304001002 | 240墙 【项目特征】 1.规格、强度等级:MU10烧结承重多孔砖 2.砂浆强度、等级、配合比:M10混合砂浆 | m3 | 318.512 | 318.512 | 清单
217 |  |  | 1-62 | 砌砖,承重粘土多孔砖墙一砖//换：混合砂浆 M10 水泥32.5； | 10m3 | 31.851 | 31.851 | 子目
218 | 建筑装饰 | 77 | 010304001002 | 370墙 【项目特征】 1.规格、强度等级:MU10烧结承重多孔砖 2.砂浆强度、等级、配合比:M10混合砂浆 | m3 | 318.512 | 318.512 | 清单
219 |  |  | 1-63 | 砌砖,承重粘土多孔砖墙一砖//换：混合砂浆 M10 水泥32.5； | 10m3 | 31.851 | 31.851 | 子目
220 | 建筑装饰 | 78 | 020106003004 | 水泥砂浆地面 【项目特征】 1.面层厚度、砂浆配合比:水泥砂浆地面 2.做法:参见陕09j01地3 【工程内容】 1.基层清理 2.抹找平层 3.抹面层 4.抹防滑条 5.材料运输 | M2 | 78.150 | 78.150 | 清单
221 |  |  | 10-4 | 水泥砂浆加浆一次抹光随打随抹 | 100m2 | 0.01 |  | 子目
222 |  |  | 4-1 | C20砾石混凝土(普通) | m3 | 0.1 |  | 子目
223 |  |  | 4-1 | C15砾石混凝土(普通) | m3 | 0.06 |  | 子目
224 |  |  | 1-28 | 回填夯实3:7灰土 | 100m3 | 0.0015 |  | 子目
225 | 建筑装饰 | 79 | 020106003001 | 水泥砂浆楼地面 【项目特征】 1.做法:参见陕09j01地6 【工程内容】 1.基层清理 2.抹找平层 3.抹面层 4.抹防滑条 5.材料运输 | M2 | 433.540 | 433.540 | 清单
226 |  |  | 10-1 | 水泥砂浆楼地面 | 100m2 | 0.01 |  | 子目
227 |  |  | 8-23 | 找平层,细石砼找平层30mm厚 | 100m2 | 0.01 |  | 子目
228 |  |  | 8-24 | 找平层,细石砼找平层每增减5mm | 100m2 | 0.01 |  | 子目
229 |  |  | 8-20 | 找平层,水泥砂浆找平在砼或硬基层上 | 100m2 | 0.01 |  | 子目
230 |  |  | 8-22 | 找平层,水泥砂浆找平每增减5mm | 100m2 | 0.03 |  | 子目
231 |  |  | 4-1 | C15砾石混凝土(普通) | m3 | 0.06 |  | 子目
232 |  |  | 1-28 | 回填夯实3:7灰土 | 100m3 | 0.0015 |  | 子目
233 | 建筑装饰 | 80 | 020102002005 | 住宅有水阳台块料地面 有防水地砖地面 注:面层用户自理 【标准图集】 陕09j01:地29 1、铺8～10厚地砖地面，干水泥擦缝 2、撒素水泥面（洒适量清水） 3、30厚1:3干硬性水泥砂浆结合层（内掺建筑胶） 4、防水层为1.5厚聚氨酯防水涂膜，四周翻起150高 5、1:3水泥砂浆找坡层最薄处20厚，坡向地漏，一次抹平 6、60厚C15混凝土 7、素土夯实 厚度:150～152 | m2 | 28.913 | 28.913 | 清单
234 |  |  | B0066 *2 | 水泥砂浆 1:3 每增减5mm 09j01 | 100m2 | 0.01 |  | 子目
235 |  |  | 8-20 | 找平层,水泥砂浆找平在砼或硬基层上 | 100m2 | 0.01 |  | 子目
236 |  |  | 8-22 | 找平层,水泥砂浆找平每增减5mm | 100m2 | 0.03 |  | 子目
237 |  |  | 4-1 | C15砾石混凝土(普通) | m3 | 0.06 |  | 子目
238 |  |  | 8-25 | 素水泥浆一道内掺建筑胶粉 | 100m2 | -0.01 |  | 子目
239 | 建筑装饰 | 81 | 010306001002 | 室外地砖台阶 台3 『用料及用法』 1. 16厚铺地砖面层，1:1水泥细砂浆勾缝 2. 撒素水泥面（洒适量清水 3.24厚1:3干硬性水泥砂浆粘接层 4.素水泥砂浆一道 5.62厚C15砼 6.300厚3:7灰土垫层分两层夯实 7.素土夯实 | m2 | 48.060 | 48.060 | 清单
240 |  |  | 1-64 | 素水泥浆一道内掺建筑胶粉 | 100m2 | -0.01 |  | 子目
241 | 建筑装饰 | 82 | 010407001002 | 车库坡道: 1.50厚C25砼 2.水泥砂浆一道 3.100厚C15砼垫层 4.150厚3:7灰土 5.素土夯实 | M2 | 436.412 | 436.412 | 清单
242 |  |  | 1-65 | 素水泥浆一道内掺建筑胶粉 | 100m2 | -0.01 |  | 子目
243 | 建筑装饰 | 83 | 020101003001 | 地面 【项目特征】 1.150厚C30砼地面,分隔,压光 2.300mm厚3:7灰土 | M2 | 5616.000 | 5616.000 | 清单
244 |  |  | 1-64 | 素水泥浆一道内掺建筑胶粉 | 100m2 | -0.01 |  | 子目
245 | 建筑装饰 | 84 | 020104001001 | 水泥硬化面层 1.150mm厚C20砼 2.300厚3:7灰土夯实 【工程内容】 1.清理基层、抹找平层 2.铺贴面层 3.材料运输 | M2 | 270.450 | 270.450 | 清单 | 标题数字影响
246 |  |  | 1-66 | 土石方,机械土方,机械铺填机械碾压3:7灰土 | 1000m3 | 0.081 | 0.081 | 子目
247 | 建筑装饰 | 85 | 020104001003 | 篮球场专用草皮 1.300厚3:7灰土垫层 2.150mmC20混凝土结构层 3.20厚1:3水泥砂浆找平层 4.篮球场专用草皮2cm、需加密 【工程内容】 1.清理基层、抹找平层 2.铺贴面层 3.材料运输 | M2 | 4964.000 | 4964.000 | 清单
248 |  |  | 1-66 | 土石方,机械土方,机械铺填机械碾压3:7灰土 | 1000m3 | 1.489 | 1.489 | 子目
249 | 建筑装饰 | 86 | 020104001001 | 排球场专用草皮 1.300厚3:7灰土垫层 2.150厚C20混凝土结构层 3.20厚1:3水泥砂浆找平层 4.排球场专用草皮2cm 【工程内容】 1.清理基层、抹找平层 2.铺贴面层 3.材料运输 | M2 | 1862.320 | 1862.320 | 清单
250 |  |  | 1-66 | 土石方,机械土方,机械铺填机械碾压3:7灰土 | 1000m3 | 0.559 | 0.559 | 子目
251 | 建筑装饰 | 87 | 020104001004 | 人工草皮操场 1.300mm厚3:7灰土垫层 2.150mm厚C20混凝土 3.人工草皮(2cm)铺设 【工程内容】 1.清理基层、抹找平层 2.铺贴面层 3.材料运输 | M2 | 3304.020 | 3304.020 | 清单
252 |  |  | 1-66 | 土石方,机械土方,机械铺填机械碾压3:7灰土 | 1000m3 | 0.991 | 0.991 | 子目
253 | 建筑装饰 | 88 | 020104001002 | 足球场专用草皮 1.300厚3:7灰土垫层 2.150厚C20混凝土结构层 3.20厚1:3水泥砂浆找平层 4.足球场专用草皮5cm 【工程内容】 1.清理基层、抹找平层 2.铺贴面层 3.材料运输 | M2 | 3244.850 | 3244.850 | 清单
254 |  |  | 1-66 | 土石方,机械土方,机械铺填机械碾压3:7灰土 | 1000m3 | 0.973 | 0.973 | 子目
255 | 建筑装饰 | 89 | 010101009001 | 挖基槽土方(地梁) [项目特征] 1.土壤类别:综合 2.挖土平均厚度:1.2m [工程内容] 1.排地表水 2.土方开挖 3.基底钎探 4.运输 | m3 | 56.450 | 56.450 | 清单
256 |  |  | 1-68 | 土石方,机械土方,机械铺填机械碾压3:7灰土 | 1000m3 | 0.973 | 0.973 | 子目
257 | 建筑装饰 | 90 | 010101007001 | 管沟土方:排水管道 【项目特征】 1.挖沟平均深度:0.7m 【工程内容】 1.挖土方 | M | 609.024 | 609.024 | 清单
258 |  |  | 1-70 | 土石方,机械土方,机械铺填机械碾压3:7灰土 | 1000m3 | 0.973 | 0.973 | 子目
259 | 建筑装饰 | 91 | 010101006003 | 管沟土方:强弱电线管 【项目特征】 1.挖沟平均深度:0.75m 【工程内容】 1.挖土方 | M | 457.860 | 457.860 | 清单
258 |  |  | 1-74 | 土石方,机械土方,机械铺填机械碾压3:7灰土 | 1000m3 | 0.973 | 0.973 | 子目
260 | 建筑装饰 | 92 | 010101006003 | 操作间300*800排水地沟 | M | 6.500 | 6.500 | 清单
261 | 建筑装饰 | 93 | 010201003001 | 混凝土灌注桩 【项目特征】 1.成孔方法:钻孔 2.混凝土强度等级:商砼 C30 3.单桩长度:L=14200mm 4.桩 截面:D=600mm 【工程内容】 1.成孔、固壁 2.混凝土制作、运输、灌注、震捣、养护 | 根 | 244.000 | 244.000 | 清单
262 |  |  | 1-72 | 商品混凝土//换:S04:商品砼 C30 32.5R | m3 | 979.152 | 979.152 | 子目
263 | 建筑装饰 | 94 | 010201003001 | 混凝土灌注桩 【项目特征】 1.成孔方法:钻孔 2.混凝土强度等级:商砼 C30 3.单桩长度:L=14200mm 4.桩 截面:D=600mm 【工程内容】 1.成孔、固壁 2.混凝土制作、运输、灌注、震捣、养护 | 根 | 138.000 | 138.000 | 清单
264 |  |  | 1-72 | 商品混凝土//换:S04:商品砼 C30 32.5R | m3 | 979.152 | 979.152 | 子目
265 | 建筑装饰 | 95 | 010405008001 | 雨蓬 【项目特征】 1.混凝土强度等级:C25 2.混凝土拌和料要求:商品砼 【工程内容】 1.混凝土外购、运输、浇捣、养护 | m2 | 62.700 | 62.700 | 清单
266 |  |  | 1-73 | 商品混凝土//换:S04:商品砼 C30 32.5R | m3 | 979.152 | 979.152 | 子目
255 | 建筑装饰 | 96 | 010102003001 | 挖基槽土方(地梁) [项目特征] 1.土壤类别:综合 2.挖土平均厚度:1.2m [工程内容] 1.排地表水 2.土方开挖 3.基底钎探 4.运输 | m3 | 56.450 | 56.450 | 清单
266 |  |  | 1-74 | 商品混凝土//换:S04:商品砼 C30 32.5R | m3 | 979.152 | 979.152 | 子目
255 | 建筑装饰 | 97 | 010102003001 | 挖基槽土方(地梁) [项目特征] 1.土壤类别:综合 2.挖土平均厚度:0.73m [工程内容] 1.排地表水 2.土方开挖 3.基底钎探 4.运输 | m3 | 56.450 | 56.450 | 清单
266 |  |  | 1-74 | 商品混凝土//换:S04:商品砼 C30 32.5R | m3 | 979.152 | 979.152 | 子目
255 | 建筑装饰 | 98 | 010102003001 | 挖基槽土方(地梁) [项目特征] 1.土壤类别:综合 2.挖土平均厚度:1.75m [工程内容] 1.排地表水 2.土方开挖 3.基底钎探 4.运输 | m3 | 56.450 | 56.450 | 清单
266 |  |  | 1-74 | 商品混凝土//换:S04:商品砼 C30 32.5R | m3 | 979.152 | 979.152 | 子目
255 | 建筑装饰 | 99 | 010102003001 | 挖基槽土方(地梁) [项目特征] 1.土壤类别:综合 2.挖土平均厚度:1.0m [工程内容] 1.排地表水 2.土方开挖 3.基底钎探 4.运输 | m3 | 56.450 | 56.450 | 清单
266 |  |  | 1-74 | 商品混凝土//换:S04:商品砼 C30 32.5R | m3 | 979.152 | 979.152 | 子目
255 | 建筑装饰 | 100 | 010102003001 | 挖基槽土方(地梁) [项目特征] 1.土壤类别:综合 2.挖土平均厚度:2m [工程内容] 1.排地表水 2.土方开挖 3.基底钎探 4.运输 | m3 | 56.450 | 56.450 | 清单
266 |  |  | 1-74 | 商品混凝土//换:S04:商品砼 C30 32.5R | m3 | 979.152 | 979.152 | 子目
255 | 建筑装饰 | 101 | 010102003001 | 挖基槽土方(地梁) [项目特征] 1.土壤类别:综合 2.挖土平均厚度:2.2m [工程内容] 1.排地表水 2.土方开挖 3.基底钎探 4.运输 | m3 | 56.450 | 56.450 | 清单
266 |  |  | 1-75 | 商品混凝土//换:S04:商品砼 C30 32.5R | m3 | 979.152 | 979.152 | 子目
255 | 建筑装饰 | 102 | 010102003001 | 挖基槽土方(地梁) [项目特征] 1.土壤类别:综合 2.挖土平均厚度:2.03m [工程内容] 1.排地表水 2.土方开挖 3.基底钎探 4.运输 | m3 | 56.450 | 56.450 | 清单
266 |  |  | 1-75 | 商品混凝土//换:S04:商品砼 C30 32.5R | m3 | 979.152 | 979.152 | 子目
255 | 建筑装饰 | 103 | 010102003001 | 挖基槽土方(地梁) [项目特征] 1.土壤类别:综合 2.挖土平均厚度:3.0m [工程内容] 1.排地表水 2.土方开挖 3.基底钎探 4.运输 | m3 | 56.450 | 56.450 | 清单
266 |  |  | 1-75 | 商品混凝土//换:S04:商品砼 C30 32.5R | m3 | 979.152 | 979.152 | 子目
266 |  |  | 1-76 | 商品混凝土//换:S04:商品砼 C30 32.5R | m3 | 979.152 | 979.152 | 子目
255 | 建筑装饰 | 104 | 010102003001 | 挖基槽土方(地梁) [项目特征] 1.土壤类别:综合 2.挖土平均厚度:2.32m [工程内容] 1.排地表水 2.土方开挖 3.基底钎探 4.运输 | m3 | 56.450 | 56.450 | 清单
266 |  |  | 1-75 | 商品混凝土//换:S04:商品砼 C30 32.5R | m3 | 979.152 | 979.152 | 子目
255 | 建筑装饰 | 105 | 010102003001 | 挖基槽土方(地梁) [项目特征] 1.土壤类别:综合 2.挖土平均厚度:3m [工程内容] 1.排地表水 2.土方开挖 3.基底钎探 4.运输 | m3 | 56.450 | 56.450 | 清单
266 |  |  | 1-76 | 商品混凝土//换:S04:商品砼 C30 32.5R | m3 | 979.152 | 979.152 | 子目
266 |  |  | 1-75 | 商品混凝土//换:S04:商品砼 C30 32.5R | m3 | 979.152 | 979.152 | 子目
255 | 建筑装饰 | 106 | 010102003001 | 挖基槽土方(地梁) [项目特征] 1.土壤类别:综合 2.挖土平均厚度:4.0m [工程内容] 1.排地表水 2.土方开挖 3.基底钎探 4.运输 | m3 | 56.450 | 56.450 | 清单
266 |  |  | 1-76 | 商品混凝土//换:S04:商品砼 C30 32.5R | m3 | 979.152 | 979.152 | 子目
266 |  |  | 1-75 | 商品混凝土//换:S04:商品砼 C30 32.5R | m3 | 979.152 | 979.152 | 子目
255 | 建筑装饰 | 107 | 010102003001 | 挖基槽土方(地梁) [项目特征] 1.土壤类别:综合 2.挖土平均厚度:5.3m [工程内容] 1.排地表水 2.土方开挖 3.基底钎探 4.运输 | m3 | 56.450 | 56.450 | 清单
255 | 建筑装饰 | 108 | 010102003001 | 挖基槽土方(地梁) [项目特征] 1.土壤类别:综合 2.挖土平均厚度:6.2m [工程内容] 1.排地表水 2.土方开挖 3.基底钎探 4.运输 | m3 | 56.450 | 56.450 | 清单
255 | 建筑装饰 | 109 | 010102003001 | 挖基槽土方(地梁) [项目特征] 1.土壤类别:综合 2.挖土平均厚度:8.40m [工程内容] 1.排地表水 2.土方开挖 3.基底钎探 4.运输 | m3 | 56.450 | 56.450 | 清单
255 | 建筑装饰 | 110 | 010102003001 | 挖基槽土方(地梁) [项目特征] 1.土壤类别:综合 2.挖土平均厚度:9.24m [工程内容] 1.排地表水 2.土方开挖 3.基底钎探 4.运输 | m3 | 56.450 | 56.450 | 清单
255 | 建筑装饰 | 111 | 010102003001 | 挖基槽土方(地梁) [项目特征] 1.土壤类别:综合 2.挖土平均厚度:3 [工程内容] 1.排地表水 2.土方开挖 3.基底钎探 4.运输 | m3 | 56.450 | 56.450 | 清单

## Sheet3
序号 | 清单分类 | 清单序号 | 清单编号 | 清单名称 | 单位 | 工程量系数 | 工程量 | 类别 | 33
12 | 安装 | 6 | 030204018012 | 镀锌风管 【项目特征】 1.名称、型号:APE-F：1200*1500 2.安装方式：明装距地1500 【工程内容】 1.箱体安装 2.接线端子 | 台 | 2.000 | 2.000 | 清单
13 |  |  | 1-3 | 控制设备及低压电器,空配电箱安装,半周长1m以内 | 台 | 2.000 | 2.000 | 子目
23 | 安装 | 13 | 030204018002 | 荧光灯 【项目特征】 1.型号:VV-3*40*60 【工程内容】 1.电缆敷设 2.电缆头制作、安装 3.防火堵洞 4.电缆防火隔板 5.电缆防火涂料 | 台 | 1.000 | 1.000 | 清单
24 |  |  | 1-6 | 控制设备及低压电器,成套配电箱安装,悬挂嵌入式(半周长1.0m) | 台 | 1.000 | 1.000 | 子目